## Ведомость v1
layer_code | layer | mark | name | element_type | unit | qty | length_m | area_m2 | volume_m3 | guid | section_mm | x_m | y_m | z_m | x2_m | y2_m | z2_m
01 | 01 Сваи | СВ-01 | Свая С30,15 (ЖБ 150×150, L 3 м), верх −0,369 — обвязка (КР, расчёт по нагрузке) | Колонна | шт | 1 | 3,000 |  |  |  | 150×150 | 0,087 | 0,087 | -0,369
01 | 01 Сваи | СВ-02 | Свая С30,15 (ЖБ 150×150, L 3 м), верх −0,369 — обвязка (КР, расчёт по нагрузке) | Колонна | шт | 1 | 3,000 |  |  |  | 150×150 | 0,087 | 2,120 | -0,369
01 | 01 Сваи | СВ-03 | Свая С30,15 (ЖБ 150×150, L 3 м), верх −0,369 — обвязка (КР, расчёт по нагрузке) | Колонна | шт | 1 | 3,000 |  |  |  | 150×150 | 0,087 | 4,150 | -0,369
01 | 01 Сваи | СВ-04 | Свая С30,15 (ЖБ 150×150, L 3 м), верх −0,369 — обвязка (КР, расчёт по нагрузке) | Колонна | шт | 1 | 3,000 |  |  |  | 150×150 | 0,087 | 6,183 | -0,369
01 | 01 Сваи | СВ-05 | Свая С30,15 (ЖБ 150×150, L 3 м), верх −0,369 — обвязка (КР, расчёт по нагрузке) | Колонна | шт | 1 | 3,000 |  |  |  | 150×150 | 2,502 | 0,087 | -0,369
01 | 01 Сваи | СВ-06 | Свая С30,15 (ЖБ 150×150, L 3 м), верх −0,369 — обвязка (КР, расчёт по нагрузке) | Колонна | шт | 1 | 3,000 |  |  |  | 150×150 | 2,502 | 2,120 | -0,369
01 | 01 Сваи | СВ-07 | Свая С30,15 (ЖБ 150×150, L 3 м), верх −0,369 — обвязка (КР, расчёт по нагрузке) | Колонна | шт | 1 | 3,000 |  |  |  | 150×150 | 2,502 | 4,150 | -0,369
01 | 01 Сваи | СВ-08 | Свая С30,15 (ЖБ 150×150, L 3 м), верх −0,369 — обвязка (КР, расчёт по нагрузке) | Колонна | шт | 1 | 3,000 |  |  |  | 150×150 | 2,502 | 6,183 | -0,369
01 | 01 Сваи | СВ-09 | Свая С30,15 (ЖБ 150×150, L 3 м), верх −0,369 — под стойкой конька (КР, расчёт по нагрузке) | Колонна | шт | 1 | 3,000 |  |  |  | 150×150 | 5,008 | 0,087 | -0,369
01 | 01 Сваи | СВ-10 | Свая С30,15 (ЖБ 150×150, L 3 м), верх −0,369 — обвязка (КР, расчёт по нагрузке) | Колонна | шт | 1 | 3,000 |  |  |  | 150×150 | 5,008 | 2,120 | -0,369
01 | 01 Сваи | СВ-11 | Свая С30,15 (ЖБ 150×150, L 3 м), верх −0,369 — обвязка (КР, расчёт по нагрузке) | Колонна | шт | 1 | 3,000 |  |  |  | 150×150 | 5,008 | 4,150 | -0,369
01 | 01 Сваи | СВ-12 | Свая С30,15 (ЖБ 150×150, L 3 м), верх −0,369 — под стойкой конька (КР, расчёт по нагрузке) | Колонна | шт | 1 | 3,000 |  |  |  | 150×150 | 5,008 | 6,183 | -0,369
01 | 01 Сваи | СВ-13 | Свая С30,15 (ЖБ 150×150, L 3 м), верх −0,369 — обвязка (КР, расчёт по нагрузке) | Колонна | шт | 1 | 3,000 |  |  |  | 150×150 | 7,513 | 0,087 | -0,369
01 | 01 Сваи | СВ-14 | Свая С30,15 (ЖБ 150×150, L 3 м), верх −0,369 — обвязка (КР, расчёт по нагрузке) | Колонна | шт | 1 | 3,000 |  |  |  | 150×150 | 7,513 | 2,120 | -0,369
01 | 01 Сваи | СВ-15 | Свая С30,15 (ЖБ 150×150, L 3 м), верх −0,369 — обвязка (КР, расчёт по нагрузке) | Колонна | шт | 1 | 3,000 |  |  |  | 150×150 | 7,513 | 4,150 | -0,369
01 | 01 Сваи | СВ-16 | Свая С30,15 (ЖБ 150×150, L 3 м), верх −0,369 — обвязка (КР, расчёт по нагрузке) | Колонна | шт | 1 | 3,000 |  |  |  | 150×150 | 7,513 | 6,183 | -0,369
01 | 01 Сваи | СВ-17 | Свая С30,15 (ЖБ 150×150, L 3 м), верх −0,369 — обвязка (КР, расчёт по нагрузке) | Колонна | шт | 1 | 3,000 |  |  |  | 150×150 | 9,928 | 0,087 | -0,369
01 | 01 Сваи | СВ-18 | Свая С30,15 (ЖБ 150×150, L 3 м), верх −0,369 — обвязка (КР, расчёт по нагрузке) | Колонна | шт | 1 | 3,000 |  |  |  | 150×150 | 9,928 | 2,120 | -0,369
01 | 01 Сваи | СВ-19 | Свая С30,15 (ЖБ 150×150, L 3 м), верх −0,369 — обвязка (КР, расчёт по нагрузке) | Колонна | шт | 1 | 3,000 |  |  |  | 150×150 | 9,928 | 4,150 | -0,369
01 | 01 Сваи | СВ-20 | Свая С30,15 (ЖБ 150×150, L 3 м), верх −0,369 — обвязка (КР, расчёт по нагрузке) | Колонна | шт | 1 | 3,000 |  |  |  | 150×150 | 9,928 | 6,183 | -0,369
01 | 01 Сваи | СВ-21 | Свая С30,15 (ЖБ 150×150, L 3 м), верх −0,388 — терраса — ряд террасы (стойки СТ-Т) (КР, расчёт по нагрузке) | Колонна | шт | 1 | 3,000 |  |  |  | 150×150 | 0,087 | 8,200 | -0,388
01 | 01 Сваи | СВ-22 | Свая С30,15 (ЖБ 150×150, L 3 м), верх −0,388 — терраса — ряд террасы (стойки СТ-Т) (КР, расчёт по нагрузке) | Колонна | шт | 1 | 3,000 |  |  |  | 150×150 | 2,502 | 8,200 | -0,388
01 | 01 Сваи | СВ-23 | Свая С30,15 (ЖБ 150×150, L 3 м), верх −0,388 — терраса — ряд террасы (стойки СТ-Т) (КР, расчёт по нагрузке) | Колонна | шт | 1 | 3,000 |  |  |  | 150×150 | 5,008 | 8,200 | -0,388
01 | 01 Сваи | СВ-24 | Свая С30,15 (ЖБ 150×150, L 3 м), верх −0,388 — терраса — ряд террасы (стойки СТ-Т) (КР, расчёт по нагрузке) | Колонна | шт | 1 | 3,000 |  |  |  | 150×150 | 7,513 | 8,200 | -0,388
01 | 01 Сваи | СВ-25 | Свая С30,15 (ЖБ 150×150, L 3 м), верх −0,388 — терраса — ряд террасы (стойки СТ-Т) (КР, расчёт по нагрузке) | Колонна | шт | 1 | 3,000 |  |  |  | 150×150 | 9,928 | 8,200 | -0,388
01 | 01 Сваи | ОГ-1.1 | Оголовок-стакан 300×300×8 с боковыми отверстиями — один тип на все сваи (150×150 — 25 шт.), в составе свайного поля (расчёт по КР) | Расчёт | шт | 25
01 | 01 Сваи | ОГ-1.3 | Крепление обвязки — уголок крепёжный 100×100×80 усиленный (расчёт по КР) | Расчёт | шт | 50
01 | 01 Сваи | ОГ-1.4 | Крепление обвязки — шпилька М12 горизонтально сквозь обвязку и уголки, гайки и шайбы, L = 250 (расчёт по КР) | Расчёт | шт | 25
01 | 01 Сваи | ОГ-1.5 | Крепление обвязки — болт М12 с гайкой и шайбами: уголок к пластине оголовка через боковое отверстие (расчёт по КР) | Расчёт | шт | 50
01 | 01 Сваи | ОГ-1.6 | Крепление обвязки — шуруп 6×60 в дерево, фиксация уголка до установки шпильки, 2 на уголок (расчёт по КР) | Расчёт | шт | 100
01 | 01 Сваи | ПЧ-1 | Противопучинистая обработка: битумная мастика по сваям, верхние 1,5 м, 25 свай 150×150 (расчёт по КР) | Расчёт | м² | 22,500 |  | 22,500
01 | 01 Сваи | ПЧ-2 | Противопучинистая обработка: обойма из п/э плёнки 2 слоя + 10 % нахлёст, 25 свай (расчёт по КР) | Расчёт | м² | 49,500 |  | 49,500
01 | 01 Сваи | ПЧ-3 | Обратная засыпка пазух свай ПГС на глубину промерзания 1,3 м (расчёт по КР) | Расчёт | м³ | 2,930
02 | 02 Обвязка | ОБ-1 | Обвязка 3×45×195 на ребро по сваям: 5 линий вдоль y (целые доски 6,0 м) и 2 под фронтонами (стыки над сваями вразбежку), антисептик, 29 шт. (раскрой пиломатериала 24.10) | Расчёт | м | 150,094 | 150,094 |  | 1,501 |  | 45×195
02 | 02 Обвязка | КР-13 | Гвозди 4×100 ершёные — сплачивание 3 досок обвязки (2 шва), 2 ряда шаг 300, линии обвязки 50,0 м (+10 %) (узел 1) | Расчёт | шт | 740
02 | 02 Обвязка | СГ-1 | Сетка от грызунов сварная оцинкованная 12×12 (проволока 1,0–1,4 мм) — по низу обвязки на всю площадь подполья 62,8 м² (+10 % нахлёст) | Расчёт | м² | 69,100 |  | 69,100
02 | 02 Обвязка | СГ-2 | Сетка от грызунов сварная оцинкованная 12×12 — по периметру цоколя: от низа обвязки до земли ≈0,6 + заглубление 0,3 + отгиб 0,3 (периметр 32,6 м) | Расчёт | м² | 39,100 |  | 39,100
02 | 02 Обвязка | СГ-3 | Скобы оцинкованные / рейка 20×45 с шурупами — крепление сетки по низу всех линий обвязки и по периметру (шаг 300) | Расчёт | м | 82,600 | 82,600
02 | 02 Обвязка | СГ-4 | Проходки через сетку — манжета из сетки + хомут: ввод воды, ввод ЭЛ, выпуск К1 | Расчёт | шт | 3
03 | 03 Перекрытие пола СИП | БП-1 | Доска БП-1 45×145 в длинных швах панелей пола, паз 25+25 (стык над обвязкой оси 3), 8 шт. (раскрой пиломатериала 24.10) | Расчёт | м | 39,904 | 39,904 |  | 0,299 |  | 45×145
03 | 03 Перекрытие пола СИП | БП-2 | Доска БП-2 45×145 в коротких швах пола над обвязкой (оси 2/3/4), L 1,21, 13 шт. (раскрой пиломатериала 24.10) | Расчёт | м | 15,730 | 15,730 |  | 0,118 |  | 45×145
03 | 03 Перекрытие пола СИП | БП-К | Опоры стоек СТ-1 и СТ-2: пакет 2×45×145 сухой строганый L 1,21 в коротком шве оси 3 колонок 1 и 5 (вместо БП-2), выборка пены 42,5 в обеих панелях, сшить 4×100 шаг 300, 4 шт. (раскрой пиломатериала 24.10) | Расчёт | м | 4,840 | 4,840 |  | 0,036 |  | 45×145
03 | 03 Перекрытие пола СИП | БП-3 | Торцевая доска пола 20×145 заподлицо по периметру (покупка 25×150), 8 шт. (раскрой пиломатериала 24.10) | Расчёт | м | 32,492 | 32,492 |  | 0,122 |  | 20×145
03 | 03 Перекрытие пола СИП | СИП-174-2500 | Панель СИП 174 1250×2500 (ОСП-3 12 + ППС-25 150 + ОСП-3 12) — пол, заготовки по раскрою СИП (деталей в группе 20) | Панель (раскрой) | шт | 19 |  | 59,375 |  |  | 174×1250×2500
03 | 03 Перекрытие пола СИП | СИП-174-2800 | Панель СИП 174 1250×2800 (ОСП-3 12 + ППС-25 150 + ОСП-3 12) — пол, заготовки по раскрою СИП (деталей в группе 20) | Панель (раскрой) | шт | 1 |  | 3,500 |  |  | 174×1250×2800
03 | 03 Перекрытие пола СИП | КР-13 | Шуруп для СИП 8×280 — панели пола к обвязке, шаг 400, линии обвязки 50,0 м (+10 %) (узел 1) | Расчёт | шт | 138
03 | 03 Перекрытие пола СИП | КР-13 | Клей-пена для СИП 750 мл — швы пола 59 м (≈ 6 м шва на баллон) | Расчёт | шт | 10
03 | 03 Перекрытие пола СИП | ГИ-1 | Гидроизоляция обмазочная по ОСП пола (2 слоя, с грунтом) — с/у: пол 2,93 м² + 300 мм на стены по периметру 6,9 м | Расчёт | м² | 5,000 |  | 5,000
03 | 03 Перекрытие пола СИП | ГИ-2 | Гидроизоляция: лента гидроизоляционная в примыкания пол–стена и в углы — с/у, в 1-й слой мастики (+10 %) | Расчёт | м | 8,000 | 8,000
03 | 03 Перекрытие пола СИП | ГИ-3 | Гидроизоляция: манжета гидроизоляционная на проходки труб в полу с/у (выпуски К1, ввод воды) | Расчёт | шт | 3
04 | 04 Стены наружные СИП | СИП-174-2500 | Панель СИП 174 1250×2500 (ОСП-3 12 + ППС-25 150 + ОСП-3 12) — стены, заготовки по раскрою СИП (деталей в группе 43) | Панель (раскрой) | шт | 21 |  | 65,625 |  |  | 174×1250×2500
04 | 04 Стены наружные СИП | СИП-174-2800 | Панель СИП 174 1250×2800 (ОСП-3 12 + ППС-25 150 + ОСП-3 12) — стены, заготовки по раскрою СИП (деталей в группе 43) | Панель (раскрой) | шт | 3 |  | 10,500 |  |  | 174×1250×2800
04 | 04 Стены наружные СИП | КР-13 | Саморез 3,8×41 по ОСП — стыки стен, проёмы, углы, лежень и верх (191,3 м досок), шаг 150, 2 стороны (+10 %) (узел 5) | Расчёт | шт | 2810
04 | 04 Стены наружные СИП | КР-13 | Клей-пена для СИП 750 мл — швы стен ≈114 м (≈ 6 м шва на баллон) | Расчёт | шт | 19
04 | 04 Стены наружные СИП | КР-13 | Шуруп для СИП 8×280 — стены к полу через лежень, шаг 400, периметр 32,6 м (+10 %) (узел 1) | Расчёт | шт | 90
04 | 04 Стены наружные СИП | КР-13 | Шуруп для СИП 8×220 — угол стен: сквозь карнизную стену в угловую доску фронтона, шаг 300, 4 угла (узел 4) | Расчёт | шт | 37
05 | 05 Брус стен | БС-1 | Доска 45×145: стойки проёмов на всю высоту, перемычки и подоконные (наборные проёмы), двойная стойка ДН-1/ОП-2, угловые доски фронтонов (паз 45), 32 шт. (раскрой пиломатериала 24.10) | Расчёт | м | 66,160 | 66,160 |  | 0,496 |  | 45×145
05 | 05 Брус стен | БС-2 | Доска 45×145 в стыках стеновых панелей, паз 25+25, горизонтальный стык фронтонов на отм. 2,5, 20 шт. (раскрой пиломатериала 24.10) | Расчёт | м | 35,194 | 35,194 |  | 0,264 |  | 45×145
05 | 05 Брус стен | БС-3 | Лежень (низ стены) и верх стен/фронтонов — доска 20×145 заподлицо в пазу 25 (покупка 25×150), 16 шт. (раскрой пиломатериала 24.10) | Расчёт | м | 63,303 | 63,303 |  | 0,237 |  | 20×145
05 | 05 Брус стен | БС-4 | Торцевая доска 20×145 карнизных стен (проходящих), вровень с ОСП (покупка 25×150), 4 шт. (раскрой пиломатериала 24.10) | Расчёт | м | 9,776 | 9,776 |  | 0,037 |  | 20×145
05 | 05 Брус стен | БС-5 | Доска 45×145 в выборке пены фронтона Ю по осям 2/4 — под столики прогонов террасы ПР-Т, 2 шт. (раскрой пиломатериала 24.10) | Расчёт | м | 4,916 | 4,916 |  | 0,037 |  | 45×145
05 | 05 Брус стен | СТ-1 | Стойка СТ-1 2×45×145 в выборке пены фронтона С под КП-1 (закрытый карман 110), 2 шт. (раскрой пиломатериала 24.10) | Расчёт | м | 5,962 | 5,962 |  | 0,045 |  | 45×145
05 | 05 Брус стен | СТ-2 | Стойка СТ-2 2×45×145 в выборке пены фронтона Ю под КП-1 (КП-1 сквозь стену), 2 шт. (раскрой пиломатериала 24.10) | Расчёт | м | 5,962 | 5,962 |  | 0,045 |  | 45×145
05 | 05 Брус стен | КР-13 | Гвозди 4×100 — сшивка стоек СТ-1, СТ-2 и двойной стойки ДН-1/ОП-2 (2 ряда шаг 300) | Расчёт | шт | 60
06 | 06 Несущие стены (каркас) | СК-1 | Несущие стены осей 2 и 4: стойки 45×145 шаг ≤ 600 и у дверей, 23 шт. (раскрой пиломатериала 24.10) | Расчёт | м | 64,055 | 64,055 |  | 0,480 |  | 45×145
06 | 06 Несущие стены (каркас) | СК-2 | Несущие стены: нижняя обвязка 45×145, 2 шт. (раскрой пиломатериала 24.10) | Расчёт | м | 11,844 | 11,844 |  | 0,089 |  | 45×145
06 | 06 Несущие стены (каркас) | СК-3 | Несущие стены: верхняя обвязка 45×145, 2 шт. (раскрой пиломатериала 24.10) | Расчёт | м | 11,844 | 11,844 |  | 0,089 |  | 45×145
06 | 06 Несущие стены (каркас) | СК-4 | Несущие стены: накладная 45×145 со скосом 10° (опора и стык панелей кровли), 2 шт. (раскрой пиломатериала 24.10) | Расчёт | м | 11,844 | 11,844 |  | 0,089 |  | 45×145
06 | 06 Несущие стены (каркас) | СК-5 | Несущие стены: распорки 45×145 в 2 ряда (+1,00 / +2,00), 32 шт. (раскрой пиломатериала 24.10) | Расчёт | м | 12,924 | 12,924 |  | 0,097 |  | 45×145
06 | 06 Несущие стены (каркас) | СК-6 | Несущие стены: перемычки над дверями 2×45×145 на ребро, 10 шт. (раскрой пиломатериала 24.10) | Расчёт | м | 8,700 | 8,700 |  | 0,065 |  | 45×145
06 | 06 Несущие стены (каркас) | СК-8 | Несущие стены: опорные стойки под перемычки, 10 шт. (раскрой пиломатериала 24.10) | Расчёт | м | 20,100 | 20,100 |  | 0,151 |  | 45×145
06 | 06 Несущие стены (каркас) | СК-9 | Несущие стены: короткие стойки над перемычками, 5 шт. (раскрой пиломатериала 24.10) | Расчёт | м | 3,150 | 3,150 |  | 0,024 |  | 45×145
06 | 06 Несущие стены (каркас) | СК-КР1 | Стены: шуруп для СИП 8×300 — нижняя обвязка каркасных стен через пол в обвязку, шаг 400 (СК-2 11,8 м) | Расчёт | шт | 33
06 | 06 Несущие стены (каркас) | СК-УГ | Стены: уголок крепёжный 70×70×55 — стойки к нижней и верхней обвязке, 2 на стойку (38 стоек) | Расчёт | шт | 76
06 | 06 Несущие стены (каркас) | СК-КР2 | Стены: гвозди 4×100 — сборка каркаса (торцы стоек 2+2, распорки 2+2, обвязка шаг 300 шахматно, перемычки сплачивание шаг 300) | Расчёт | шт | 420
06 | 06 Несущие стены (каркас) | СК-КР3 | Стены: шуруп 6×140 — накладная со скосом к верхней обвязке, шаг 400 | Расчёт | шт | 33
06 | 06 Несущие стены (каркас) | СК-КР4 | Стены: саморез 5×70 — крайние стойки к ОСП СИП-стен, шаг 300 (4 примыкания) | Расчёт | шт | 42
06 | 06 Несущие стены (каркас) | СК-ПЛ | Стены: перфолента стальная оцинкованная 40×2 — связи от перекоса крест-накрест, по 1 глухому участку в каждой стене | Расчёт | м | 16,000 | 16,000
06 | 06 Несущие стены (каркас) | СК-ПЛГ | Стены: гвозди ершёные 4×40 — крепление перфоленты (6 на конец, 3 на стойку) | Расчёт | шт | 80
06 | 06 Несущие стены (каркас) | СК-АН | Стены: антисептик для каркаса (≈ 0,2 л/м² поверхности досок) | Расчёт | л | 9,000
06 | 06 Несущие стены (каркас) | СК-ВУ | Стены: временные укосины при монтаже — доска 25×100 L ≈ 4 м, 3 на стену | Расчёт | м | 24,000 | 24,000
06 | 06 Несущие стены (каркас) | СК-ПЛОЩ | Справочно (не суммировать): несущие каркасные стены осей 2 и 4 — 2 × 5,92 м, высота 2,92 м, площадь брутто по одной стороне | Расчёт | м² | 34,580 |  | 34,580
08 | 08 Кровля несущая | СИП-174-2800 | Панель СИП 174 1250×2800 (ОСП-3 12 + ППС-25 150 + ОСП-3 12) — кровля, заготовки по раскрою СИП (деталей в группе 20) | Панель (раскрой) | шт | 20 |  | 70,000 |  |  | 174×1250×2800
08 | 08 Кровля несущая | СР-1 | Доска СР-1 45×145 в продольных швах панелей кровли, паз 25+25, с выпуском 0,5 на карнизный свес, L 5,59 — сплошная через стык над каркасной стеной, 8 шт. (раскрой пиломатериала 24.10) | Расчёт | м | 44,696 | 44,696 |  | 0,335 |  | 45×145
08 | 08 Кровля несущая | СР-К | Крайняя доска панелей кровли у фронтонов 45×145 заподлицо в пазу 45 (опора крайней контррейки), L 5,59, 4 шт. (раскрой пиломатериала 24.10) | Расчёт | м | 22,348 | 22,348 |  | 0,168 |  | 45×145
08 | 08 Кровля несущая | РС-1 | Доска 45×145: торцевая доска нижнего торца панели (выступ 20 под лобовую) и поперечный стык панелей над каркасной стеной, L 1,19–1,21, 20 шт. (раскрой пиломатериала 24.10) | Расчёт | м | 24,000 | 24,000 |  | 0,180 |  | 45×145
08 | 08 Кровля несущая | КП-1 | Коньковая балка КП-1: 2 бруса ЛВЛ 45×360 (Ultralam R / аналог), L 8,206 — от закрытого кармана фронтона С через фронтон Ю до стойки СТ-Т, верх стесать на 10° в две стороны, сшить 6×120 в 2 ряда шаг 300 | Расчёт | м | 16,412 | 16,412 |  | 0,266 |  | ЛВЛ 45×360
08 | 08 Кровля несущая | КР-13 | Шуруп 6×120 — сшивка брусьев ЛВЛ КП-1 2×45×360 (1 шов), 2 ряда шаг 300 с двух сторон (узел 8) | Расчёт | шт | 122
08 | 08 Кровля несущая | КР-13 | Шуруп для СИП 8×280 — панели кровли к карнизным стенам, накладным каркасных стен (с обеих сторон стыка) и к КП-1 по отвесу, шаг 300 (узлы 8–10) | Расчёт | шт | 179
08 | 08 Кровля несущая | КР-13 | Клей-пена для СИП 750 мл — швы кровли ≈59 м и пенный шов конька 10 мм | Расчёт | шт | 12
08 | 08 Кровля несущая | КР-13 | SIP-лента — швы панелей кровли изнутри (продольные, поперечные, конёк, по стенам) ≈91 м | Расчёт | м | 100,500 | 100,500
08 | 08 Кровля несущая | КР-13 | Саморез 3,8×41 по ОСП — швы кровли (СР-1, СР-К, РС-1) 91,0 м, шаг 150, 2 стороны (+10 %) | Расчёт | шт | 1340
09 | 09 Кровля покрытие | КП-1 | Профлист НС-35 0,5 PE, лист 1060 × 5660 — в размер, на весь скат, в цвет кровли (9 листов на скат × 2 = 18, из них без покрытия 12, полезная ширина 1000, нахлёст 1 волна + уплотнитель) | Расчёт | шт | 12 |  | 71,995
09 | 09 Кровля покрытие | КП-1 | Профлист НС-35 0,5 PE с антиконденсатным покрытием, лист 1060 × 5660 — столбцы над холодной террасой (по 3 столбца на скат с южного торца (терраса без мембраны, потолок — открытые стропила)) | Расчёт | шт | 6 |  | 35,998
09 | 09 Кровля покрытие | КП-1 | Профлист — площадь листов (заказ) (18 × 1,06 × 5,66, кровля по скату 98,1 м²) | Расчёт | м² | 107,990 |  | 107,990
09 | 09 Кровля покрытие | КП-1 | Справочно (не суммировать): профлист — подрезка последнего листа вдоль у южного торца, входит в площадь листов (200 мм × 5,66 × 2 ската) | Расчёт | м² | 2,260 |  | 2,260
09 | 09 Кровля покрытие | КП-2 | Саморез кровельный 4,8×35 с ЭПДМ-шайбой, в цвет — лист к обрешётке в нижнюю волну (рядовые — через волну, карниз и конёк — в каждую) (43 на лист × 18 (+5 %) ≈ 7,2 шт/м²) | Расчёт | шт | 850
09 | 09 Кровля покрытие | КП-2 | Саморез кровельный 4,8×20 — лист к листу по продольному нахлёсту (шаг 500) и доборы к листу (шаг 300) (нахлёстов 16, торцевые 22,37 м, карнизные 17,54 м) | Расчёт | шт | 350
09 | 09 Кровля покрытие | КП-2 | Саморез кровельный 4,8×70 — коньковая планка через верхнюю волну в обрешётку (каждая 2-я волна, 2 стороны) (конёк 8,86 м) | Расчёт | шт | 49
09 | 09 Кровля покрытие | КП-3 | Планка конька плоская 2 м (полезная 1,9) + заглушки торцов конька 2 шт (конёк 8,86 м) | Расчёт | шт | 5
09 | 09 Кровля покрытие | КП-3 | Уплотнитель конька универсальный (вентилируемый) — под коньковую планку, 2 стороны (выход воздуха из вентзазора тёплой части) | Расчёт | м | 18,600 | 18,600
09 | 09 Кровля покрытие | КП-4 | Планка торцевая (ветровая) 2 м (полезная 1,9) — по фронтону С и южному торцу террасы поверх ветровой доски ВД-1 (4 × 5,59 м) | Расчёт | шт | 12
09 | 09 Кровля покрытие | КП-5 | Планка карнизная 2 м (полезная 1,9) — по лобовой доске под листом (2 карниза × 8,77 м) | Расчёт | шт | 10
09 | 09 Кровля покрытие | КП-5 | Капельник 2 м — под мембрану у карниза (сброс конденсата в желоб) (только над тёплой частью: 2 × 6,77 м) | Расчёт | шт | 8
09 | 09 Кровля покрытие | КП-5 | Уплотнитель профильный НС-35 нижний — под волну по карнизу (закрывает волны от птиц, воздух — через вентленту под ним) | Расчёт | м | 18,400 | 18,400
09 | 09 Кровля покрытие | КП-6 | Снегозадержатель трубчатый 3 м (комплект: 2 трубы + кронштейны) — 1 ряд на каждый скат над карнизной стеной, по всей длине (обязательны: СП 17.13330.2017 п. 9.11 (уклон ≥ 5 %, наружный водосток), кронштейн — в верхнюю волну, через лист в доп. доску) | Расчёт | компл | 6
09 | 09 Кровля покрытие | КП-6 | Доска обрешётки дополнительная 25×100 под кронштейны снегозадержателя (вплотную к рядовой), антисептик | Расчёт | м | 18,400 | 18,400 |  |  |  | 25×100
09 | 09 Кровля покрытие | КП-7 | Желоб водосточный 125 мм, 3 м (металл с полимером) — по обоим карнизам (карнизы 2 × 8,77 м, материал — какой дешевле) | Расчёт | шт | 6
09 | 09 Кровля покрытие | КП-7 | Соединитель желоба | Расчёт | шт | 4
09 | 09 Кровля покрытие | КП-7 | Заглушка желоба универсальная | Расчёт | шт | 4
09 | 09 Кровля покрытие | КП-7 | Кронштейн желоба (крюк) — к лобовой доске, шаг 600 | Расчёт | шт | 32
09 | 09 Кровля покрытие | КП-7 | Воронка желоба (по 1 на карниз, у северного угла (желоб 8,77 м ≤ 10–12 м на воронку)) | Расчёт | шт | 2
09 | 09 Кровля покрытие | КП-7 | Колено трубы 90 мм (2 у воронки + 1 сливное) | Расчёт | шт | 6
09 | 09 Кровля покрытие | КП-7 | Труба водосточная 90 мм, 3 м — 2 стояка по ≈ 3,4 м по северным углам дома | Расчёт | шт | 4
09 | 09 Кровля покрытие | КП-7 | Хомут трубы (шаг ≤ 1,8 м) | Расчёт | шт | 6
09 | 09 Кровля покрытие | КП-8 | Герметик кровельный + лента-герметик для примыканий (вентвыходы с/у и кухни — при выходе через кровлю) | Расчёт | компл | 1
09 | 09 Кровля покрытие | КП-9 | Планка торцевая страховочная 2 м (Zn) — под торцевую планку | Расчёт | шт | 12
09 | 09 Кровля покрытие | КП-9 | Лента вентиляционная карнизная 100×5000 — по карнизу (защита вентзазора) | Расчёт | шт | 4
09 | 09 Кровля покрытие | КП-9 | Лента-уплотнитель самоклеящаяся для продольных нахлёстов листов (1 волна при уклоне 10°) (16 нахлёстов × 5,66 м) | Расчёт | м | 95,100 | 95,100
09 | 09 Кровля покрытие | КП-9 | Лента уплотнительная под контробрешётку самоклеящаяся 3×50 мм, 30 м (по контррейке над мембраной (тёплая часть)) | Расчёт | шт | 5
09 | 09 Кровля покрытие | КП-9 | Лента двусторонняя для нахлёстов мембраны (25 мм × 25 м) (мембрана 79,6 м²) | Расчёт | шт | 6
09 | 09 Кровля покрытие | КП-9 | Лента односторонняя для ремонта/примыканий мембраны (50 мм × 25 м) | Расчёт | шт | 1
09 | 09 Кровля покрытие | КП-9 | Уплотнитель ПСУЛ саморасширяющийся 20×40 (4 м) — торцы вентзазора у фронтона С и южной кромки тёплой части | Расчёт | шт | 6
09 | 09 Кровля покрытие | КП-9 | Корректор для ремонта царапин (в цвет кровли) | Расчёт | шт | 2
09 | 09 Кровля покрытие | МБ-К | Мембрана кровли паропроницаемая (супердиффузионная, ветро-влагозащитная) — по СИП тёплой части, до карнизного края, +10 % нахлёсты (2 ската × (6,27 + 2 × 0,10) × 5,59 × 1,1, над террасой мембраны нет (листы с антиконденсатом)) | Расчёт | м² | 79,600 |  | 79,600
09 | 09 Кровля покрытие | КР-К | Контррейка кровли 50×50 — вдоль ската над швами и кромками панелей + 1 промежуточная (шаг 627,5), над террасой по стропилам СР-Т, антисептик (по 11 над домом + 4 над террасой на скат × 5,59 м × 2 (+5 %)) | Расчёт | м | 176,200 | 176,200 |  | 0,441 |  | 50×50
09 | 09 Кровля покрытие | ОБР-К | Обрешётка кровли 25×100, шаг 500 (под профлист НС-35), у карниза и конька по 2 доски, антисептик (14 рядов на скат × (8,77 − консоль 1,80) × 2 (+5 %)) | Расчёт | м | 204,900 | 204,900 |  | 0,512 |  | 25×100
09 | 09 Кровля покрытие | ОБР-Ф | Обрешётка у фронтона С 25×200 L 1,8 м — консоли свеса 500, 28 шт., антисептик (стандарт 19.10) | Расчёт | м | 50,400 | 50,400 |  | 0,252 |  | 25×200
09 | 09 Кровля покрытие | ВД-1 | Ветровая (торцевая) доска 45×195 к торцам обрешётки — фронтон С и южный торец террасы, по 1 куску на скат, антисептик, 4 шт. | Расчёт | м | 22,488 | 22,488 |  | 0,197 |  | 45×195
09 | 09 Кровля покрытие | ЛБ-1 | Лобовая доска 45×195 по торцам выпусков СР-1 и стропил СР-Т — оба карниза до углов свесов, стык над швом панелей, антисептик, 4 шт. | Расчёт | м | 17,720 | 17,720 |  | 0,155 |  | 45×195
09 | 09 Кровля покрытие | ПШ-1 | Подшивка свесов: софит виниловый с центральной перфорацией, по скату по низу выпусков (без кобылок) — карнизы дома и свес фронтона С, +10 % (карнизы 2 × 6,27 × 0,508 = 6,37 + фронтон С 2 × 5,59 × 0,5 = 5,59, над террасой — открытые стропила) | Расчёт | м² | 13,200 |  | 13,200
09 | 09 Кровля покрытие | ПШ-2 | Подшивка: J-фаска/финишный профиль софита 3 м — у лобовой/ветровой доски и у стены | Расчёт | шт | 18
09 | 09 Кровля покрытие | КР-13 | Саморез по дереву 5×100 оцинк. — контррейка 50×50 через мембрану в ОСП/доски швов СИП, шаг 300 | Расчёт | шт | 450
09 | 09 Кровля покрытие | КР-13 | Гвозди 3,5×90 оцинк. ершёные — контррейка к стропилам СР-Т над террасой, шаг 300 | Расчёт | шт | 160
09 | 09 Кровля покрытие | КР-13 | Гвозди 3,0×70 оцинк. ершёные — обрешётка 25×100 и консоли 25×200 к контррейке, 2 на пересечение | Расчёт | шт | 1000
09 | 09 Кровля покрытие | КР-13 | Саморез 4,2×75 (ШСГД) — лобовая доска к выпускам СР-1/стропилам, ветровая доска к обрешётке, по 2 в узел (+10 %) | Расчёт | шт | 180
10 | 10 Окна | ОП-1 | Окно ОП-1 1880×2100 (спальня 2, в пол) — низ на уровне чистого пола | Окно | шт | 1 | 1,880 | 3,948
10 | 10 Окна | ОП-1 | Окно ОП-1 1880×2100 (кухня-гостиная, в пол) — низ на уровне чистого пола | Окно | шт | 1 | 1,880 | 3,948
10 | 10 Окна | ОП-2 | Окно ОП-2 1000×2100 (кухня-гостиная, в пол (одна колонка с ДН-1)) — низ на уровне чистого пола | Окно | шт | 1 | 1,000 | 2,100
10 | 10 Окна | ОП-1 | Окно ОП-1 1880×2100 (спальня 4, в пол) — низ на уровне чистого пола | Окно | шт | 1 | 1,880 | 3,948
10 | 10 Окна | ОК-С | Окно ОК-С 610×600 (с/у), низ +1,400 | Окно | шт | 1 | 0,610 | 0,366
10 | 10 Окна | ОК-1 | Окно ОК-1 1210×1200 (кухня, над мойкой (левее стойки СТ-1 под коньком x 5,02)), низ +0,950 | Окно | шт | 1 | 1,210 | 1,452
10 | 10 Окна | ОК-1 | Окно ОК-1 610×1200 (спальня 1), низ +0,900 | Окно | шт | 1 | 0,610 | 0,732
10 | 10 Окна | ОК-1 | Окно ОК-1 610×1200 (спальня 3), низ +0,900 | Окно | шт | 1 | 0,610 | 0,732
11 | 11 Двери | ДН-1 | Дверь ДН-1 1000×2100 наружная утеплённая — выход на террасу (кухня-гостиная) | Дверь | шт | 1 | 1,000 | 2,100
18 | 18 Отделка внутренняя | ЗОН-001 | Помещение С/У | Зона | м² | 2,933 |  | 2,933
18 | 18 Отделка внутренняя | ЗОН-001 | Помещение СПАЛЬНЯ 1 | Зона | м² | 4,999 |  | 4,999
18 | 18 Отделка внутренняя | ЗОН-001 | Помещение СПАЛЬНЯ 2 | Зона | м² | 4,999 |  | 4,999
18 | 18 Отделка внутренняя | ЗОН-001 | Помещение КУХНЯ-ГОСТИНАЯ | Зона | м² | 28,811 |  | 28,811
18 | 18 Отделка внутренняя | ЗОН-001 | Помещение СПАЛЬНЯ 3 | Зона | м² | 6,573 |  | 6,573
18 | 18 Отделка внутренняя | ЗОН-001 | Помещение СПАЛЬНЯ 4 | Зона | м² | 6,573 |  | 6,573
18 | 18 Отделка внутренняя | ОТД | Отделка С/у: пол | Расчёт | м² | 2,933 |  | 2,933
18 | 18 Отделка внутренняя | ОТД | Отделка С/у: потолок (по скату, низ СИП-кровли) | Расчёт | м² | 2,978 |  | 2,978
18 | 18 Отделка внутренняя | ОТД | Отделка Спальня 1: пол | Расчёт | м² | 4,999 |  | 4,999
18 | 18 Отделка внутренняя | ОТД | Отделка Спальня 1: потолок (по скату, низ СИП-кровли) | Расчёт | м² | 5,076 |  | 5,076
18 | 18 Отделка внутренняя | ОТД | Отделка Спальня 2: пол | Расчёт | м² | 4,999 |  | 4,999
18 | 18 Отделка внутренняя | ОТД | Отделка Спальня 2: потолок (по скату, низ СИП-кровли) | Расчёт | м² | 5,076 |  | 5,076
18 | 18 Отделка внутренняя | ОТД | Отделка Кухня-гостиная: пол | Расчёт | м² | 28,811 |  | 28,811
18 | 18 Отделка внутренняя | ОТД | Отделка Кухня-гостиная: потолок (по скату, низ СИП-кровли) | Расчёт | м² | 29,255 |  | 29,255
18 | 18 Отделка внутренняя | ОТД | Отделка Спальня 3: пол | Расчёт | м² | 6,573 |  | 6,573
18 | 18 Отделка внутренняя | ОТД | Отделка Спальня 3: потолок (по скату, низ СИП-кровли) | Расчёт | м² | 6,674 |  | 6,674
18 | 18 Отделка внутренняя | ОТД | Отделка Спальня 4: пол | Расчёт | м² | 6,573 |  | 6,573
18 | 18 Отделка внутренняя | ОТД | Отделка Спальня 4: потолок (по скату, низ СИП-кровли) | Расчёт | м² | 6,674 |  | 6,674
18 | 18 Отделка внутренняя | ОТД-Б1 | База (свободная планировка): стены — внутренняя сторона наружных стен, брутто | Расчёт | м² | 84,771 |  | 84,771
18 | 18 Отделка внутренняя | ОТД-Б2 | База (свободная планировка): потолок — низ СИП-кровли по всему дому (без верха каркасных стен и низа конька КП-1) | Расчёт | м² | 55,846 |  | 55,846
18 | 18 Отделка внутренняя | ОТД-Б3 | База (свободная планировка): пол — весь дом в чистоте | Расчёт | м² | 54,888 |  | 54,888
18 | 18 Отделка внутренняя | ОТД-ПР | Площадь проёмов (вычесть из стен): окна + наружные двери | Расчёт | м² | 19,326 |  | 19,326
18 | 18 Отделка внутренняя | ОТД-ИБ | Имитация бруса хвоя 20×146 (АВ), рабочая ширина 136, L 6000, горизонтально, без покраски — внутренняя сторона наружных стен прямо по ОСП СИП (нетто 65,4 м² + 10 % подрезка) | Расчёт | м² | 72,000 |  | 72,000
18 | 18 Отделка внутренняя | ОТД-ИБ | Справочно (не суммировать): имитация бруса 20×146 L 6000 — досок (72,0 м² / (0,136 × 6,0)) | Расчёт | шт | 89
18 | 18 Отделка внутренняя | ОТД-ИБ | Справочно (не суммировать): в т. ч. стены с/у изнутри — 9,00 м² нетто (имитация бруса в с/у — по решению: пропитка влагозащитная / ПВХ-панели / плитка) | Расчёт | м² | 9,000 |  | 9,000
18 | 18 Отделка внутренняя | ОТД-ВГ | Вагонка хвоя 12,5×96 (АВ), рабочая ширина 88, L 6000, вдоль конька, без покраски — потолок по скату прямо по ОСП СИП-кровли (55,8 м² + 7 %) | Расчёт | м² | 59,800 |  | 59,800
18 | 18 Отделка внутренняя | ОТД-ВГ | Справочно (не суммировать): вагонка 12,5×96 L 6000 — досок (59,8 м² / (0,088 × 6,0)) | Расчёт | шт | 114
18 | 18 Отделка внутренняя | ОТД-ОТК | Откос внутренний — доска хвоя строганая 20×145 (АВ), без покраски — бока и верх 9 проёмов (+10 %) | Расчёт | м | 44,100 | 44,100
18 | 18 Отделка внутренняя | ОТД-ПДК | Подоконник ПВХ 250 мм, белый, с заглушками — окна с подоконником (4 шт.: ширина + 100) | Расчёт | м | 3,440 | 3,440
18 | 18 Отделка внутренняя | ОТД-НЛ | Наличник хвоя 20×70 (АВ), без покраски — бока и верх 9 проёмов изнутри (+10 %) | Расчёт | м | 45,500 | 45,500
18 | 18 Отделка внутренняя | ОТД-ПЛ | Плинтус напольный хвоя 35×45 (или 20×70), без покраски — по наружным стенам изнутри, без проёмов в пол (23,0 м + 10 %) | Расчёт | м | 25,300 | 25,300
18 | 18 Отделка внутренняя | ОТД-ГТ | Плинтус потолочный (галтель) хвоя 30×30 — верх карнизных стен, по скату фронтонов, вдоль конька КП-1 с двух сторон (42,5 м + 10 %) | Расчёт | м | 46,800 | 46,800
18 | 18 Отделка внутренняя | ОТД-УГ | Раскладка угловая внутренняя хвоя 30×30 — 4 угла наружных стен (10,0 м + 10 %) | Расчёт | м | 11,000 | 11,000
18 | 18 Отделка внутренняя | ОТД-КЛ | Кляймер оцинк. №4 (для доски 20–22 мм) — имитация бруса, шаг 450 (≈ 17 шт./м²) | Расчёт | шт | 1300
18 | 18 Отделка внутренняя | ОТД-КЛ | Кляймер оцинк. №2 (для вагонки 12,5 мм) — потолок, шаг 450 (≈ 26 шт./м²) | Расчёт | шт | 1600
18 | 18 Отделка внутренняя | ОТД-ГВ | Гвоздь оцинк. 2,5×25 (кляймерный) — по 1 на кляймер + 10 % | Расчёт | шт | 3200
18 | 18 Отделка внутренняя | ОТД-ГВ | Гвоздь финишный оцинк. 1,6×40 — откосы, наличники, плинтусы, раскладки, шаг 400 | Расчёт | шт | 500
19 | 19 Лестницы, крыльцо, терраса | ОБ-Т | Терраса: балка края 2×45×195 на ребро по сваям (верх −0,193), стык над сваей оси 3, антисептик, 4 шт. (раскрой пиломатериала 24.10) | Расчёт | м | 20,032 | 20,032 |  | 0,200 |  | 45×195
19 | 19 Лестницы, крыльцо, терраса | ЛГ-2 | Терраса: опорная доска лаг 45×145 на ребро по наружной грани обвязки юг, шурупы 8×160 шаг 300 в 2 ряда, антисептик, 2 шт. (раскрой пиломатериала 24.10) | Расчёт | м | 10,016 | 10,016 |  | 0,075 |  | 45×145
19 | 19 Лестницы, крыльцо, терраса | ЛГ-1 | Терраса: лаги 45×145 шаг ≈0,62 (на опорной доске ЛГ-2 и балке ОБ-Т), антисептик, 17 шт. (раскрой пиломатериала 24.10) | Расчёт | м | 33,235 | 33,235 |  | 0,249 |  | 45×145
19 | 19 Лестницы, крыльцо, терраса | СТ-Т | Терраса: стойки СТ-Т 3×45×145 (5 стоек: 4 под прогонами, 1 под КП-1), сшить 4×100 2 ряда шаг 300, антисептик, 15 шт. (раскрой пиломатериала 24.10) | Расчёт | м | 42,528 | 42,528 |  | 0,319 |  | 45×145
19 | 19 Лестницы, крыльцо, терраса | ПР-Т | Терраса: прогоны ПР-Т 2×45×195 вдоль y (у дома — на столиках, у края — на стойках СТ-Т), антисептик, 8 шт. (раскрой пиломатериала 24.10) | Расчёт | м | 16,000 | 16,000 |  | 0,160 |  | 45×195
19 | 19 Лестницы, крыльцо, терраса | СТЛ | Терраса: столики под прогоны 2×45×145 L 0,6 на фронтоне Ю, 6 шурупов 8×180 в доску БС-5 / угловую доску, антисептик, 8 шт. (раскрой пиломатериала 24.10) | Расчёт | м | 4,800 | 4,800 |  | 0,036 |  | 45×145
19 | 19 Лестницы, крыльцо, терраса | СР-Т | Терраса: стропила СР-Т 45×145 шаг ≈0,49 (верх в плоскости верха СИП кровли), с выпуском 0,5 на свес, антисептик, 10 шт. (раскрой пиломатериала 24.10) | Расчёт | м | 55,870 | 55,870 |  | 0,419 |  | 45×145
19 | 19 Лестницы, крыльцо, терраса | ПК-Т | Терраса: подкладка под стропила на КП-1 — доска 45×145 L 2,0, распустить на бруски 45×30, 1 шт. (раскрой пиломатериала 24.10) | Расчёт | м | 2,000 | 2,000 |  | 0,015 |  | 45×145
19 | 19 Лестницы, крыльцо, терраса | КР-13 | Уголок KR 90×90×65 — стойки СТ-Т к балке ОБ-Т и к прогону/КП-1, по 4 на стойку (узел 14) | Расчёт | шт | 20
19 | 19 Лестницы, крыльцо, терраса | КР-13 | Саморез 5×50 — уголки стоек террасы, 10 на уголок | Расчёт | шт | 200
19 | 19 Лестницы, крыльцо, терраса | КР-13 | Шуруп 8×180 — столики прогонов к доскам БС-5 / угловым доскам фронтона Ю, 6 на столик (узел 13) | Расчёт | шт | 24
19 | 19 Лестницы, крыльцо, терраса | КР-13 | Шуруп 8×160 — опорная доска лаг ЛГ-2 к обвязке, шаг 300 в 2 ряда (узел 15) | Расчёт | шт | 74
19 | 19 Лестницы, крыльцо, терраса | КР-13 | Гвозди 4×100 — сшивка стоек СТ-Т и прогонов ПР-Т (2 ряда шаг 300) | Расчёт | шт | 200
19 | 19 Лестницы, крыльцо, терраса | КР-13 | Уголок крепёжный 70×70×55 — лаги к опорной доске и балке, стропила к прогонам и КП-1 (по 2 на опору) | Расчёт | шт | 128
90 | 90 Вспомогательное (не в смету) | ДОС-45×195 н | Справочно (не суммировать): доска 45×195 (из 50×200) — нестроганая сухая, антисептик, L 6 м — 35 шт. по раскрою пиломатериала (позиции ОБ-1, ОБ-Т, ПР-Т) | Расчёт | шт | 35 | 210,000 |  | 2,100 |  | 45×195
90 | 90 Вспомогательное (не в смету) | ДОС-45×195 с | Справочно (не суммировать): доска 45×195 (из 50×200) — строганая камерной сушки, L 6 м — 8 шт. по раскрою пиломатериала (позиции ВД-1, ЛБ-1) | Расчёт | шт | 8 | 48,000 |  | 0,480 |  | 45×195
90 | 90 Вспомогательное (не в смету) | ДОС-45×145 н | Справочно (не суммировать): доска 45×145 (из 50×150) — нестроганая сухая, антисептик, L 6 м — 19 шт. по раскрою пиломатериала (позиции ЛГ-1, ЛГ-2, ПК-Т, СР-Т, СТЛ) | Расчёт | шт | 19 | 114,000 |  | 0,850 |  | 45×145
90 | 90 Вспомогательное (не в смету) | ДОС-45×145 с | Справочно (не суммировать): доска 45×145 (из 50×150) — строганая камерной сушки, L 6 м — 79 шт. по раскрою пиломатериала (позиции БП-1, БП-2, БП-К, БС-1, БС-2, БС-5, РС-1, СК-1, СК-2, СК-3, СК-4, СК-5, СК-6, СК-8, СК-9, СР-1, СР-К, СТ-1, СТ-2, СТ-Т) | Расчёт | шт | 79 | 474,000 |  | 3,560 |  | 45×145
90 | 90 Вспомогательное (не в смету) | ДОС-45×95 с | Справочно (не суммировать): доска 45×95 (из 50×100) — строганая камерной сушки, L 6 м — 11 шт. по раскрою пиломатериала (позиции ПГ-1, ПГ-2, ПГ-3, ПГ-5) | Расчёт | шт | 11 | 66,000 |  | 0,330 |  | 45×95
90 | 90 Вспомогательное (не в смету) | ДОС-20×145 с | Справочно (не суммировать): доска 20×145 (из 25×150) — строганая камерной сушки, L 6 м — 22 шт. по раскрою пиломатериала (позиции БП-3, БС-3, БС-4) | Расчёт | шт | 22 | 132,000 |  | 0,490 |  | 20×145
90 | 90 Вспомогательное (не в смету) | ДОС-25×200 н | Справочно (не суммировать): доска 25×200 — нестроганая сухая, антисептик, L 6 м — 10 шт. по раскрою пиломатериала (позиции ОБР-Ф) | Расчёт | шт | 10 | 60,000 |  | 0,300 |  | 25×200
90 | 90 Вспомогательное (не в смету) | ДОС-ЛВЛ | Справочно (не суммировать): брус ЛВЛ 45×360 (Ultralam R / аналог) — 2 бруса L 8,206 м (строка КП-1 раздела 08) | Расчёт | шт | 2 | 16,412 |  | 0,266 |  | ЛВЛ 45×360
92 | 92 Опции (не в базе) | ПГ-1 | Опция «комнаты» — перегородки (с/у ¦ спальня 1, спальня 1 ¦ спальня 2, спальня 3 ¦ спальня 4) — каркас 45×95: стойки, 15 шт. (раскрой пиломатериала 24.10) | Расчёт | м | 39,267 | 39,267 |  | 0,196 |  | 45×95
92 | 92 Опции (не в базе) | ПГ-2 | Опция «комнаты» — перегородки (с/у ¦ спальня 1, спальня 1 ¦ спальня 2, спальня 3 ¦ спальня 4) — каркас 45×95: нижняя обвязка, 3 шт. (раскрой пиломатериала 24.10) | Расчёт | м | 6,768 | 6,768 |  | 0,034 |  | 45×95
92 | 92 Опции (не в базе) | ПГ-3 | Опция «комнаты» — перегородки (с/у ¦ спальня 1, спальня 1 ¦ спальня 2, спальня 3 ¦ спальня 4) — каркас 45×95: верхняя обвязка по скату, 3 шт. (раскрой пиломатериала 24.10) | Расчёт | м | 6,873 | 6,873 |  | 0,034 |  | 45×95
92 | 92 Опции (не в базе) | ПГ-5 | Опция «комнаты» — перегородки (с/у ¦ спальня 1, спальня 1 ¦ спальня 2, спальня 3 ¦ спальня 4) — каркас 45×95: распорки, 12 шт. (раскрой пиломатериала 24.10) | Расчёт | м | 6,096 | 6,096 |  | 0,030 |  | 45×95
92 | 92 Опции (не в базе) | ПГ-Д-УК | Опция «комнаты»: уголок крепёжный 70×70×55 — стойки и верхняя обвязка перегородок | Расчёт | шт | 50
92 | 92 Опции (не в базе) | ПГ-Д-Ш90 | Опция «комнаты»: шуруп 5×90 — стойки к обвязкам косо (2+2) | Расчёт | шт | 60
92 | 92 Опции (не в базе) | ФАС-Ф7 | Вариант фасада Ф7: ТН-ФАСАД Каркас Hauberk → фасадная плитка ТЕХНОНИКОЛЬ HAUBERK (кирпич/камень) ПРЯМО по ОСП СИП-панели (как в системе ТН: ОСП — основание под плитку) — HAUBERK «Кирпич» 1000×250 (фасад 78,5 м² нетто (стены 97,9 − проёмы 19,3), от низа обвязки −0,369 до низа кровли, фронтоны по скату до конька, фасад Ю — от настила террасы ±0,000, +7 %) | Расчёт | м² | 84,000 |  | 84,000
92 | 92 Опции (не в базе) | ФАС-Ф7 | Вариант фасада Ф7: Справочно (не суммировать): плитка HAUBERK 1000×250 в упаковках по 2 м² (20 шт.) — рядовая 841 + стартовая полоса 33 плиток | Расчёт | уп | 44
92 | 92 Опции (не в базе) | ФАС-Ф7 | Вариант фасада Ф7: Hauberk: планка цокольная (стартовая) / внешний уголок / наличник оконный (цокольная 32,6 м, уголки 4 × 2,85 м, наличники по проёмам 43,1 м) | Расчёт | м | 87,100 | 87,100
92 | 92 Опции (не в базе) | ФАС-Ф7 | Вариант фасада Ф7: Справочно (не суммировать): планка цокольная HAUBERK 17×85×20×1250 (гранулы, в цвет) | Расчёт | шт | 27
92 | 92 Опции (не в базе) | ФАС-Ф7 | Вариант фасада Ф7: Справочно (не суммировать): уголок внешний HAUBERK 50×50×1250 (в цвет) — 4 угла, нахлёст 5 см | Расчёт | шт | 12
92 | 92 Опции (не в базе) | ФАС-Ф7 | Вариант фасада Ф7: Справочно (не суммировать): наличник оконный HAUBERK 50×100×1250 (в цвет) — 9 проёмов поштучно по сторонам | Расчёт | шт | 46
92 | 92 Опции (не в базе) | ФАС-Ф7 | Вариант фасада Ф7: Отлив оконный длинный под фасад HAUBERK — оцинк. сталь с полимером в цвет, окна с подоконником (4 шт.: ширина + 40) | Расчёт | м | 3,200 | 3,200
92 | 92 Опции (не в базе) | ФАС-Ф7 | Вариант фасада Ф7: Гвозди ершёные оцинк. для плитки (8 на плитку по инструкции ТН, ≈ 0,21 кг/м²) + стартовая полоса | Расчёт | кг | 18,400
92 | 92 Опции (не в базе) | ФАС-Ф7 | Вариант фасада Ф7: Саморез 4,2×25 с прессшайбой, окрашенный в цвет планок — уголки (2 стороны), наличники, цокольная планка, шаг 300 | Расчёт | шт | 330
92 | 92 Опции (не в базе) | ФАС-Ф7 | Вариант фасада Ф7: Мастика ФИКСЕР ТЕХНОНИКОЛЬ 310 мл — верхний ряд, подрезки у окон и по скату фронтонов | Расчёт | шт | 15
92 | 92 Опции (не в базе) | ФАС-Ф7 | Вариант фасада Ф7: Прижимная рейка 20×40 строганая, окраска в цвет — верх плитки под карнизом и по скату фронтонов (карнизы 12,5 + скаты 20,3 м) | Расчёт | м | 34,500 | 34,500
92 | 92 Опции (не в базе) | ФАС-Ф7 | Вариант фасада Ф7: Гвозди оцинк. 2,5×50 — прижимная рейка, шаг 100 | Расчёт | шт | 330
92 | 92 Опции (не в базе) | ФАС-Ф7 | Вариант фасада Ф7: Антисептик-консервант НЕОМИД 430 Eco — прижимная рейка и низ облицовки по периметру (обвязка, торец пола) | Расчёт | л | 2,000
92 | 92 Опции (не в базе) | ФАС-Ф1 | Вариант фасада Ф1: ТН-ФАСАД Каркас Сайдинг → виниловый сайдинг ТЕХНОНИКОЛЬ (корабельный/блок-хаус), горизонтально — «корабельная доска» 3000×203 (полезная 0,61 м²), 142 панелей (фасад 78,5 м² нетто (стены 97,9 − проёмы 19,3), от низа обвязки −0,369 до низа кровли, фронтоны по скату до конька, фасад Ю — от настила террасы ±0,000, +10 %) | Расчёт | м² | 86,400 |  | 86,400
92 | 92 Опции (не в базе) | ФАС-Ф1 | Вариант фасада Ф1: Мембрана гидро-ветрозащитная ТЕХНОНИКОЛЬ АЛЬФА ВЕНТ ТПУ УЛЬТРА по ОСП (нахлёст 10 %, +5 %) (как в системах ТН-ФАСАД Каркас) | Расчёт | м² | 90,300 |  | 90,300
92 | 92 Опции (не в базе) | ФАС-Ф1 | Вариант фасада Ф1: Лента соединительная для мембраны — нахлёсты и примыкания к проёмам | Расчёт | м | 99,200 | 99,200
92 | 92 Опции (не в базе) | ФАС-Ф1 | Вариант фасада Ф1: Брусок профилированный/строганый 50×50 — обрешётка вертикальная шаг 400 (вентзазор 50) (+10 % (обрамление проёмов, углы)) | Расчёт | м | 216,000 | 216,000
92 | 92 Опции (не в базе) | ФАС-Ф1 | Вариант фасада Ф1: Саморез/ерш 6×100 — брусок к СИП через ОСП, шаг 400 | Расчёт | шт | 540
92 | 92 Опции (не в базе) | ФАС-Ф1 | Вариант фасада Ф1: Сетка вентиляционная (от насекомых) — низ и верх вентзазора | Расчёт | м | 68,700 | 68,700
92 | 92 Опции (не в базе) | ФАС-Ф1 | Вариант фасада Ф1: Сайдинг: стартовая планка | Расчёт | м | 34,200 | 34,200
92 | 92 Опции (не в базе) | ФАС-Ф1 | Вариант фасада Ф1: Сайдинг: угол наружный | Расчёт | м | 12,000 | 12,000
92 | 92 Опции (не в базе) | ФАС-Ф1 | Вариант фасада Ф1: Сайдинг: околооконная планка / J-профиль по проёмам | Расчёт | м | 47,400 | 47,400
92 | 92 Опции (не в базе) | ФАС-Ф1 | Вариант фасада Ф1: Сайдинг: финишная планка (под карниз и по фронтонам) | Расчёт | м | 34,500 | 34,500
92 | 92 Опции (не в базе) | ФАС-Ф1 | Вариант фасада Ф1: Сайдинг: соединительная H-планка (≈ на стене длиннее 3,66 м) — 10 линии по средней высоте стены | Расчёт | м | 30,000 | 30,000
92 | 92 Опции (не в базе) | ФАС-Ф1 | Вариант фасада Ф1: Отлив оконный Grand Line, сталь 0,45 ПЭ (2 м) — окна с подоконником (4 шт.: ширина + 0,10) | Расчёт | м | 3,440 | 3,440
92 | 92 Опции (не в базе) | ФАС-Ф1 | Вариант фасада Ф1: Саморез Smart Fix 4,2×25 Grand Line (по дереву) — панели, 10 шт./м² | Расчёт | шт | 870
92 | 92 Опции (не в базе) | ФАС-Ф1 | Вариант фасада Ф1: Саморез Smart Fix 4,2×25 для доборов ПВХ Grand Line — шаг 300 | Расчёт | шт | 540
92 | 92 Опции (не в базе) | ФАС-Ф9 | Вариант фасада Ф9: Профнастил С-8 0,45 PE, графит RAL 7024, ширина общая 1200 / полезная 1150, вертикально, листы в размер на всю высоту — 36 листов, раскладка по простенкам (кромки по откосам) (фасад 78,5 м² нетто (стены 97,9 − проёмы 19,3), от низа обвязки −0,369 до низа кровли, фронтоны по скату до конька, фасад Ю — от настила террасы ±0,000, по листам с нахлёстом) | Расчёт | м² | 92,600 |  | 92,600
92 | 92 Опции (не в базе) | ФАС-Ф9 | Вариант фасада Ф9: Справочно (не суммировать): профнастил С-8 — листы по длинам: 3750 × 1, 3680 × 1, 3510 × 1, 3480 × 1, 3300 × 1, 3280 × 1, 3070 × 1, 3040 × 1, 3000 × 1, 2870 × 10, 2590 × 1, 1790 × 1, 1340 × 1, 1290 × 2, 1220 × 1, 1200 × 1, 1190 × 1, 1060 × 1, 1030 × 1, 780 × 2, 770 × 1, 650 × 1, 570 × 1, 400 × 2 | Расчёт | шт | 36
92 | 92 Опции (не в базе) | ФАС-Ф9 | Вариант фасада Ф9: Мембрана гидро-ветрозащитная ТЕХНОНИКОЛЬ АЛЬФА ВЕНТ ТПУ УЛЬТРА по ОСП СИП, под обрешёткой (нахлёст ≥ 100, +15 %) | Расчёт | м² | 90,300 |  | 90,300
92 | 92 Опции (не в базе) | ФАС-Ф9 | Вариант фасада Ф9: Лента соединительная для мембраны — нахлёсты и примыкания к проёмам | Расчёт | м | 99,200 | 99,200
92 | 92 Опции (не в базе) | ФАС-Ф9 | Вариант фасада Ф9: Брусок строганый 50×50, антисептик — обрешётка ГОРИЗОНТАЛЬНАЯ шаг 600 (вентзазор 50, разрывы 50 мм через 1,2 м для прохода воздуха), обрамление проёмов и углов (27 рядов, +5 %) | Расчёт | м | 227,200 | 227,200
92 | 92 Опции (не в базе) | ФАС-Ф9 | Вариант фасада Ф9: Саморез/ерш 6×100 — брусок к СИП через ОСП, шаг 400 | Расчёт | шт | 570
92 | 92 Опции (не в базе) | ФАС-Ф9 | Вариант фасада Ф9: Саморез кровельный 4,8×29 с ЭПДМ-шайбой, в цвет RAL 7024 — лист к бруску в нижний гофр через гофр на каждом ряду + продольные нахлёсты шаг 500 | Расчёт | шт | 1310
92 | 92 Опции (не в базе) | ФАС-Ф9 | Вариант фасада Ф9: Саморез 4,8×19 с ЭПДМ-шайбой (заклёпка), в цвет — доборные планки, шаг 300 | Расчёт | шт | 490
92 | 92 Опции (не в базе) | ФАС-Ф9 | Вариант фасада Ф9: Планка угла наружного 50×50, 2 м (полезная 1,9), сталь 0,45 PE RAL 7024 — 4 угла × 2,85 м | Расчёт | шт | 8
92 | 92 Опции (не в базе) | ФАС-Ф9 | Вариант фасада Ф9: Планка околооконная (откос) сложная 2 м, RAL 7024 — проёмы: бока + верх, у окон и низ под отлив (43,1 м) | Расчёт | шт | 44
92 | 92 Опции (не в базе) | ФАС-Ф9 | Вариант фасада Ф9: Планка-капельник над проёмами (верхняя, сталь 0,45 PE RAL 7024) 2 м — 9 проёмов (11,6 м) | Расчёт | шт | 12
92 | 92 Опции (не в базе) | ФАС-Ф9 | Вариант фасада Ф9: Отлив оконный, сталь 0,45 PE RAL 7024, вынос 50 за лист, 2 м — окна с подоконником (4 шт., 3,4 м) | Расчёт | шт | 4
92 | 92 Опции (не в базе) | ФАС-Ф9 | Вариант фасада Ф9: Планка цокольная (отлив низа облицовки), 2 м, RAL 7024 — по периметру низа (32,6 м) | Расчёт | шт | 17
92 | 92 Опции (не в базе) | ФАС-Ф9 | Вариант фасада Ф9: Планка примыкания / J-планка под карниз и по скату фронтонов, 2 м, RAL 7024 (карнизы 12,5 + скаты 20,3 м) | Расчёт | шт | 17
92 | 92 Опции (не в базе) | ФАС-Ф9 | Вариант фасада Ф9: Сетка вентиляционная (от насекомых) — низ и верх вентзазора | Расчёт | м | 68,700 | 68,700
92 | 92 Опции (не в базе) | ФАС-Ф9 | Вариант фасада Ф9: Уплотнитель профильный под С-8 (низ и верх листов) | Расчёт | м | 68,700 | 68,700
92 | 92 Опции (не в базе) | П-1 | Опция «Перегородки» — ОБШИВКА несущей каркасной стены оси 2 (каркас — в базе): имитация бруса хвоя 20×146 с двух сторон + минвата 100, длина 5,92 м, брутто 17,29 м², проёмы 4,83 м² (3 дв., высота 2,10), нетто 12,46 м² (одна сторона), верх по скату | Расчёт | м² | 12,460 | 5,922 | 12,460
92 | 92 Опции (не в базе) | П-1 | Опция «Перегородки» — ОБШИВКА несущей каркасной стены оси 4 (каркас — в базе): имитация бруса хвоя 20×146 с двух сторон + минвата 100, длина 5,92 м, брутто 17,29 м², проёмы 3,36 м² (2 дв., высота 2,10), нетто 13,93 м² (одна сторона), верх по скату | Расчёт | м² | 13,930 | 5,922 | 13,930
92 | 92 Опции (не в базе) | П-2 | Опция «комнаты» — перегородка — вариант Д (деревянный каркас 45×95), имитация бруса хвоя 20×146 с двух сторон, тип П-2: с/у ¦ спальня 1, толщина 95 + 2×20, верх по скату, длина 2,26 м (сторона с/у — по решению для с/у) | Расчёт | м² | 6,109 | 2,256 | 6,109
92 | 92 Опции (не в базе) | П-3 | Опция «комнаты» — перегородка — вариант Д (деревянный каркас 45×95), имитация бруса хвоя 20×146 с двух сторон, тип П-3: спальня 1 ¦ спальня 2, толщина 95 + 2×20, верх по скату, длина 2,26 м | Расчёт | м² | 6,109 | 2,256 | 6,109
92 | 92 Опции (не в базе) | П-4 | Опция «комнаты» — перегородка — вариант Д (деревянный каркас 45×95), имитация бруса хвоя 20×146 с двух сторон, тип П-4: спальня 3 ¦ спальня 4, толщина 95 + 2×20, верх по скату, длина 2,26 м | Расчёт | м² | 6,109 | 2,256 | 6,109
92 | 92 Опции (не в базе) | П-ИБ | Справочно (не суммировать): материал обшивки опций П-1…П-4 — имитация бруса хвоя 20×146 L 6000, обе стороны 89,4 м² + 10 % (вместо ГКЛ) | Расчёт | м² | 98,400 |  | 98,400
92 | 92 Опции (не в базе) | П-ИБ | Справочно (не суммировать): погонаж опций — плинтус 29,4 м, галтель 37,4 м, внутренние углы 55,9 м, кляймеры №4 ≈ 1700 шт. | Расчёт | м | 122,700 | 122,700
92 | 92 Опции (не в базе) | ДВ-1 | Дверь ДВ-1 700×2000 межкомнатная (с/у — наружу, в кухню-гостиную) — проём в каркасной стене | Дверь | шт | 1 | 0,700 | 1,400
92 | 92 Опции (не в базе) | ДВ-2 | Дверь ДВ-2 800×2000 межкомнатная (спальня 1) — проём в каркасной стене | Дверь | шт | 1 | 0,800 | 1,600
92 | 92 Опции (не в базе) | ДВ-2 | Дверь ДВ-2 800×2000 межкомнатная (спальня 2) — проём в каркасной стене | Дверь | шт | 1 | 0,800 | 1,600
92 | 92 Опции (не в базе) | ДВ-2 | Дверь ДВ-2 800×2000 межкомнатная (спальня 3) — проём в каркасной стене | Дверь | шт | 1 | 0,800 | 1,600
92 | 92 Опции (не в базе) | ДВ-2 | Дверь ДВ-2 800×2000 межкомнатная (спальня 4) — проём в каркасной стене | Дверь | шт | 1 | 0,800 | 1,600
92 | 92 Опции (не в базе) | ТД-1 | Терраса 2,0 × 10,015: доска террасная (настил) + 10 % подрезка — опция (клиент кладёт сам), в базе только лаги | Расчёт | м² | 22,030 |  | 22,030