## Ведомость v4
layer_code | layer | mark | name | element_type | unit | qty | length_m | area_m2 | volume_m3 | guid | section_mm | x_m | y_m | z_m | x2_m | y2_m | z2_m
03 | 03 Перекрытие пола СИП | БП-1 | Доска БП-1 45×145 в длинных швах панелей пола, паз 25+25 (стык над обвязкой оси 3), 8 шт. (раскрой пиломатериала 25.10) | Расчёт | м | 39,616 | 39,616 |  | 0,297 |  | 45×145
03 | 03 Перекрытие пола СИП | БП-2 | Доска БП-2 45×145 в коротких швах пола над обвязкой (оси 2/3/4), L 1,21, 13 шт. (раскрой пиломатериала 25.10) | Расчёт | м | 15,730 | 15,730 |  | 0,118 |  | 45×145
03 | 03 Перекрытие пола СИП | БП-К | Опоры стоек СТ-1 и СТ-2: пакет 3×45×145 сухой строганый L 1,21 в коротком шве оси 3 колонок 1 и 5 (вместо БП-2), доска шва + по одной в выборке пены 65 обеих панелях, сшить 4×100 шаг 300, 6 шт. (раскрой пиломатериала 25.10) | Расчёт | м | 7,260 | 7,260 |  | 0,054 |  | 45×145
03 | 03 Перекрытие пола СИП | БП-3 | Торцевая доска пола 20×145 заподлицо — торцы С, З, В (покупка 25×150), 6 шт. (раскрой пиломатериала 25.10) | Расчёт | м | 22,404 | 22,404 |  | 0,084 |  | 20×145
03 | 03 Перекрытие пола СИП | БП-4 | Торцевая доска пола юг 45×145 в выборке пены 50 (завод), на нижней ОСП над обвязкой — опора подвесов лаг террасы (вместо 20×145), 2 шт. (раскрой пиломатериала 25.10) | Расчёт | м | 9,944 | 9,944 |  | 0,075 |  | 45×145
03 | 03 Перекрытие пола СИП | СИП-174-2500 | Панель СИП 174 1250×2500 (ОСП-3 12 + ППС 150 + ОСП-3 12) — пол, заготовки по раскрою СИП (деталей в группе 20) | Панель (раскрой) | шт | 20 |  | 62,500 |  |  | 174×1250×2500
03 | 03 Перекрытие пола СИП | КР-13 | Шуруп для СИП 8×280 — панели пола к обвязке, шаг 400, линии обвязки 49,9 м (+10 %) (узел 1) | Расчёт | шт | 138
03 | 03 Перекрытие пола СИП | КР-13 | Клей-пена для СИП 750 мл — швы пола 58 м (≈ 6 м шва на баллон) | Расчёт | шт | 10
03 | 03 Перекрытие пола СИП | ГИ-3 | Гидроизоляция: манжета гидроизоляционная на проходки труб в полу с/у — только две: выпуск К1-1 Ø110 у унитаза и ввод воды В1 (остальные трубы — над полом, лист ВК-1), гидроизоляция пола с/у — мастика по всему полу с заведением 300 (раздел 18, СУ-ГИ1) | Расчёт | шт | 2
04 | 04 Стены наружные СИП | СИП-118-2500 | Панель СИП 118 1250×2500 (ОСП-3 9 + ППС 100 + ОСП-3 9) — стены, заготовки по раскрою СИП (деталей в группе 32) | Панель (раскрой) | шт | 19 |  | 59,375 |  |  | 118×1250×2500
04 | 04 Стены наружные СИП | КР-13 | Саморез 3,8×41 по ОСП — стыки стен, проёмы, углы, лежень и верх (139,8 м досок), шаг 150, 2 стороны (+10 %) (узел 5) | Расчёт | шт | 2060
04 | 04 Стены наружные СИП | КР-13 | Клей-пена для СИП 750 мл — швы стен ≈88 м (≈ 6 м шва на баллон) | Расчёт | шт | 15
04 | 04 Стены наружные СИП | КР-13 | Шуруп для СИП 8×280 — стены к полу через лежень, шаг 400, периметр 32,4 м (+10 %) (узел 1) | Расчёт | шт | 90
04 | 04 Стены наружные СИП | КР-13 | Шуруп для СИП 8×160 — угол стен 118: сквозь карнизную стену в угловую доску фронтона С / угловую стойку стены Ю (заход 42), шаг 300, 4 угла (узлы 4, 7) | Расчёт | шт | 37
05 | 05 Брус стен | БС-1 | Доска 45×95: стойки проёмов на всю высоту, перемычки и подоконные (наборные проёмы), угловые доски фронтонов (паз 45), 18 шт. (раскрой пиломатериала 25.10) | Расчёт | м | 32,619 | 32,619 |  | 0,163 |  | 45×95
05 | 05 Брус стен | БС-2 | Доска 45×95 в стыках стеновых панелей, паз 25+25, горизонтальный стык фронтонов на отм. 2,5, 18 шт. (раскрой пиломатериала 25.10) | Расчёт | м | 35,309 | 35,309 |  | 0,177 |  | 45×95
05 | 05 Брус стен | БС-3 | Лежень (низ стены) и верх стен/фронтонов — доска 20×95 заподлицо в пазу 25 (покупка 25×100), 12 шт. (раскрой пиломатериала 25.10) | Расчёт | м | 44,147 | 44,147 |  | 0,110 |  | 20×95
05 | 05 Брус стен | БС-4 | Торцевая доска 20×95 карнизных стен (проходящих), вровень с ОСП (покупка 25×100), 4 шт. (раскрой пиломатериала 25.10) | Расчёт | м | 9,776 | 9,776 |  | 0,024 |  | 20×95
05 | 05 Брус стен | ЗД-1 | Закладные доски 45×95 L 550 под водонагреватель в стене С над унитазом (вклеиваются на заводе в пену под внутреннюю ОСП, 2 ряда), 2 шт. (раскрой пиломатериала 25.10) | Расчёт | м | 1,100 | 1,100 |  | 0,006 |  | 45×95
05 | 05 Брус стен | БС-7 | Клин фронтона С у восточного угла (над угловой деталью 496, вместо клина СИП ниже 120 мм): доска 45×95, распустить по диагонали на 2 клина, рядом на ребро, 2 шт. (раскрой пиломатериала 25.10) | Расчёт | м | 0,973 | 0,973 |  | 0,005 |  | 45×95
05 | 05 Брус стен | СТ-1 | Стойка СТ-1 3×45×95 в выборке пены фронтона С под КП-1 (закрытый карман 80), 3 шт. (раскрой пиломатериала 25.10) | Расчёт | м | 8,955 | 8,955 |  | 0,045 |  | 45×95
05 | 05 Брус стен | СТ-2 | Стойка СТ-2 3×45×145 под КП-1 — пакет между блоком БО-1 и окном ОП-1 стены Ю (рамы ПВХ крепятся к нему, с опцией «крытая терраса» КП-1 идёт дальше на террасу), 3 шт. (раскрой пиломатериала 25.10) | Расчёт | м | 9,015 | 9,015 |  | 0,068 |  | 45×145
05 | 05 Брус стен | СТ-О2 | Стена Ю (без СИП): стойка 3×45×95 у оси 2 — торец каркасной стены, перемычки, ветер с окон, 3 шт. (раскрой пиломатериала 25.10) | Расчёт | м | 8,760 | 8,760 |  | 0,044 |  | 45×95
05 | 05 Брус стен | СТ-О4 | Стена Ю (без СИП): стойка 3×45×95 у оси 4 — торец каркасной стены, перемычки, ветер с окон, 3 шт. (раскрой пиломатериала 25.10) | Расчёт | м | 8,760 | 8,760 |  | 0,044 |  | 45×95
05 | 05 Брус стен | СТ-У1 | Стена Ю: угловая стойка 2×45×95 за торцом карнизной стены З (рама окна — к ней, шурупы 8×160 шаг 300 сквозь стену З), 2 шт. (раскрой пиломатериала 25.10) | Расчёт | м | 5,016 | 5,016 |  | 0,025 |  | 45×95
05 | 05 Брус стен | СТ-У2 | Стена Ю: угловая стойка 2×45×95 за торцом карнизной стены В, 2 шт. (раскрой пиломатериала 25.10) | Расчёт | м | 5,016 | 5,016 |  | 0,025 |  | 45×95
05 | 05 Брус стен | БС-6 | Стена Ю: наклонные перемычки 2×45×145 на ребро по скату над окнами и блоком (между стойками), 8 шт. (раскрой пиломатериала 25.10) | Расчёт | м | 18,528 | 18,528 |  | 0,139 |  | 45×145
05 | 05 Брус стен | ОП-ПД | Опора-подвес для бруса 90×145 оцинк. — концы наклонных перемычек к стойкам стены Ю, 2 на перемычку (8 шт.) + шурупы 5×50 по 12 | Расчёт | шт | 8
05 | 05 Брус стен | ОП-УГ | Уголок KR 90×90×65 — низ стоек стены Ю к полу (по 2 на стойку) + саморезы 5×50 | Расчёт | шт | 10
05 | 05 Брус стен | КР-13 | Гвозди 4×100 — сшивка пакетов стоек: СТ-1 и СТ-2 (3 доски), стойки стены Ю у осей 2/4 СТ-О2/СТ-О4 (3 доски) и угловые СТ-У1/СТ-У2 (2 доски), 2 ряда шаг 300 (+10 %) | Расчёт | шт | 230
06 | 06 Несущие стены (каркас) | СК-1 | Несущие стены осей 2 и 4: стойки 45×145 шаг ≤ 600 и у дверей, 23 шт. (раскрой пиломатериала 25.10) | Расчёт | м | 64,262 | 64,262 |  | 0,482 |  | 45×145
06 | 06 Несущие стены (каркас) | СК-2 | Несущие стены: нижняя обвязка 45×145, 2 шт. (раскрой пиломатериала 25.10) | Расчёт | м | 12,068 | 12,068 |  | 0,091 |  | 45×145
06 | 06 Несущие стены (каркас) | СК-3 | Несущие стены: верхняя обвязка 45×145, 2 шт. (раскрой пиломатериала 25.10) | Расчёт | м | 12,068 | 12,068 |  | 0,091 |  | 45×145
06 | 06 Несущие стены (каркас) | СК-4 | Несущие стены: накладная 45×145 со скосом 10° (опора и стык панелей кровли), 2 шт. (раскрой пиломатериала 25.10) | Расчёт | м | 12,068 | 12,068 |  | 0,091 |  | 45×145
06 | 06 Несущие стены (каркас) | СК-5 | Несущие стены: распорки 45×145 в 2 ряда (+1,00 / +2,00), 32 шт. (раскрой пиломатериала 25.10) | Расчёт | м | 13,372 | 13,372 |  | 0,100 |  | 45×145
06 | 06 Несущие стены (каркас) | СК-6 | Несущие стены: перемычки над дверями 2×45×145 на ребро, 10 шт. (раскрой пиломатериала 25.10) | Расчёт | м | 8,700 | 8,700 |  | 0,065 |  | 45×145
06 | 06 Несущие стены (каркас) | СК-8 | Несущие стены: опорные стойки под перемычки, 10 шт. (раскрой пиломатериала 25.10) | Расчёт | м | 20,100 | 20,100 |  | 0,151 |  | 45×145
06 | 06 Несущие стены (каркас) | СК-9 | Несущие стены: короткие стойки над перемычками, 5 шт. (раскрой пиломатериала 25.10) | Расчёт | м | 3,195 | 3,195 |  | 0,024 |  | 45×145
06 | 06 Несущие стены (каркас) | СК-КР1 | Стены: шуруп для СИП 8×300 — нижняя обвязка каркасных стен через пол в обвязку, шаг 400 (СК-2 12,1 м) | Расчёт | шт | 34
06 | 06 Несущие стены (каркас) | СК-УГ | Стены: уголок крепёжный 70×70×55 — стойки к нижней и верхней обвязке, 2 на стойку (38 стоек) | Расчёт | шт | 76
06 | 06 Несущие стены (каркас) | СК-КР2 | Стены: гвозди 4×100 — сборка каркаса (торцы стоек 2+2, распорки 2+2, обвязка шаг 300 шахматно, перемычки сплачивание шаг 300) | Расчёт | шт | 420
06 | 06 Несущие стены (каркас) | СК-КР3 | Стены: шуруп 6×140 — накладная со скосом к верхней обвязке, шаг 400 | Расчёт | шт | 34
06 | 06 Несущие стены (каркас) | СК-КР4 | Стены: саморез 5×70 — крайние стойки к ОСП СИП-стен, шаг 300 (4 примыкания) | Расчёт | шт | 42
06 | 06 Несущие стены (каркас) | СК-ПЛ | Стены: перфолента стальная оцинкованная 40×2 — связи от перекоса крест-накрест, по 1 глухому участку в каждой стене | Расчёт | м | 16,000 | 16,000
06 | 06 Несущие стены (каркас) | СК-ПЛГ | Стены: гвозди ершёные 4×40 — крепление перфоленты (6 на конец, 3 на стойку) | Расчёт | шт | 80
06 | 06 Несущие стены (каркас) | СК-АН | Стены: антисептик для каркаса (≈ 0,2 л/м² поверхности досок) | Расчёт | л | 9,000
06 | 06 Несущие стены (каркас) | СК-ВУ | Стены: временные укосины при монтаже — доска 25×100 L ≈ 4 м, 3 на стену | Расчёт | м | 24,000 | 24,000
06 | 06 Несущие стены (каркас) | СК-ПЛОЩ | Справочно (не суммировать): несущие каркасные стены осей 2 и 4 — 2 × 6,03 м, высота 2,93 м, площадь брутто по одной стороне | Расчёт | м² | 35,350 |  | 35,350
06 | 06 Несущие стены (каркас) | ПГ-1 | Перегородки (с/у ¦ спальня 1, спальня 1 ¦ спальня 2, спальня 3 ¦ спальня 4) — каркас 45×95: стойки, 15 шт. (раскрой пиломатериала 25.10) | Расчёт | м | 39,345 | 39,345 |  | 0,197 |  | 45×95
06 | 06 Несущие стены (каркас) | ПГ-2 | Перегородки (с/у ¦ спальня 1, спальня 1 ¦ спальня 2, спальня 3 ¦ спальня 4) — каркас 45×95: нижняя обвязка, 3 шт. (раскрой пиломатериала 25.10) | Расчёт | м | 6,936 | 6,936 |  | 0,035 |  | 45×95
06 | 06 Несущие стены (каркас) | ПГ-3 | Перегородки (с/у ¦ спальня 1, спальня 1 ¦ спальня 2, спальня 3 ¦ спальня 4) — каркас 45×95: верхняя обвязка по скату, 3 шт. (раскрой пиломатериала 25.10) | Расчёт | м | 7,044 | 7,044 |  | 0,035 |  | 45×95
06 | 06 Несущие стены (каркас) | ПГ-5 | Перегородки (с/у ¦ спальня 1, спальня 1 ¦ спальня 2, спальня 3 ¦ спальня 4) — каркас 45×95: распорки, 12 шт. (раскрой пиломатериала 25.10) | Расчёт | м | 6,264 | 6,264 |  | 0,031 |  | 45×95
06 | 06 Несущие стены (каркас) | ПГ-Д-УК | Перегородки: уголок крепёжный 70×70×55 — стойки и верхняя обвязка перегородок | Расчёт | шт | 50
06 | 06 Несущие стены (каркас) | ПГ-Д-Ш90 | Перегородки: шуруп 5×90 — стойки к обвязкам косо (2+2) | Расчёт | шт | 60
08 | 08 Кровля несущая | СИП-174-2500 | Панель СИП 174 1250×2500 (ОСП-3 12 + ППС 150 + ОСП-3 12) — кровля, заготовки по раскрою СИП (деталей в группе 20) | Панель (раскрой) | шт | 20 |  | 62,500 |  |  | 174×1250×2500
08 | 08 Кровля несущая | СР-1 | Доска СР-1 45×145 в продольных швах панелей кровли, паз 25+25, от торца нижней панели (свесов нет) до конька, L 5,005 — сплошная через стык над каркасной стеной, 8 шт. (раскрой пиломатериала 25.10) | Расчёт | м | 40,040 | 40,040 |  | 0,300 |  | 45×145
08 | 08 Кровля несущая | СР-К | Крайняя доска панелей кровли у фронтонов 45×145 заподлицо в пазу 45 (опора крайней контррейки), от торца нижней панели до конька, 4 шт. (раскрой пиломатериала 25.10) | Расчёт | м | 20,020 | 20,020 |  | 0,150 |  | 45×145
08 | 08 Кровля несущая | РС-1 | Доска 45×145: торцевая доска нижнего торца панели (выступ 20 под лобовую) и поперечный стык панелей над каркасной стеной, L 1,19–1,21, 20 шт. (раскрой пиломатериала 25.10) | Расчёт | м | 24,000 | 24,000 |  | 0,180 |  | 45×145
08 | 08 Кровля несущая | КП-1 | Коньковая балка КП-1: 3 бруса ЛВЛ 45×360 (Ultralam R / аналог), L 6,232 — от закрытого кармана фронтона С до закрытого кармана фронтона Ю на стойках СТ-1/СТ-2, верх стесать на 10° в две стороны, сшить 6×120 в 2 ряда шаг 300 с обеих сторон | Расчёт | м | 18,696 | 18,696 |  | 0,303 |  | ЛВЛ 45×360
08 | 08 Кровля несущая | КР-13 | Шуруп 6×120 — сшивка брусьев ЛВЛ КП-1 3×45×360 (2 шва), 2 ряда шаг 300 с двух сторон (узел 8) | Расчёт | шт | 92
08 | 08 Кровля несущая | КР-13 | Шуруп для СИП 8×280 — панели кровли к карнизным стенам, накладным каркасных стен (с обеих сторон стыка) и к КП-1 по отвесу, шаг 300 (узлы 8–10) | Расчёт | шт | 181
08 | 08 Кровля несущая | КР-13 | Клей-пена для СИП 750 мл — швы кровли ≈59 м и пенный шов конька 10 мм | Расчёт | шт | 12
08 | 08 Кровля несущая | КР-13 | SIP-лента — швы панелей кровли изнутри (продольные, поперечные, конёк, по стенам) ≈91 м | Расчёт | м | 100,300 | 100,300
08 | 08 Кровля несущая | КР-13 | Саморез 3,8×41 по ОСП — швы кровли (СР-1, СР-К, РС-1) 84,1 м, шаг 150, 2 стороны (+10 %) | Расчёт | шт | 1240
09 | 09 Кровля покрытие | КП-1 | Профлист НС-35 0,5 PE, лист 1060 × 5160 — в размер, на весь скат, в цвет кровли, без свеса: капельник в 82 мм за наружной гранью стены, лист выступает за него в желоб на 50 (7 листов на скат × 2 = 14, из них обычных 14, ряд вдоль конька 6,434) | Расчёт | шт | 14 |  | 76,574
09 | 09 Кровля покрытие | КП-1 | Профлист НС-35 0,5 PE с антиконденсатным покрытием, лист 1060 × 5160 — столбцы над холодной террасой (опция «крытая терраса»: продолжение ряда, та же длина) (только с опцией «крытая терраса») | Расчёт | шт | 0
09 | 09 Кровля покрытие | КП-1 | Профлист — площадь листов (заказ) (кровля по скату 66,0 м²) | Расчёт | м² | 76,570 |  | 76,570
09 | 09 Кровля покрытие | КП-1 | Справочно (не суммировать): профлист — подрезка последнего листа вдоль у южного края, входит в площадь листов (626 мм × 2 ската) | Расчёт | м² | 6,460 |  | 6,460
09 | 09 Кровля покрытие | КП-2 | Саморез кровельный 4,8×35 с ЭПДМ-шайбой, в цвет — лист к обрешётке в нижнюю волну (рядовые — через волну, край и конёк — в каждую) (40 на лист × 14 (+5 %)) | Расчёт | шт | 600
09 | 09 Кровля покрытие | КП-2 | Саморез кровельный 4,8×20 — лист к листу по продольному нахлёсту (шаг 500) и капельник/доборы к листу (шаг 300) (нахлёстов 12, периметр 33,40 м) | Расчёт | шт | 250
09 | 09 Кровля покрытие | КП-2 | Саморез кровельный 4,8×70 — коньковая планка через верхнюю волну в обрешётку (каждая 2-я волна, 2 стороны) (конёк 6,43 м) | Расчёт | шт | 36
09 | 09 Кровля покрытие | КП-3 | Планка конька плоская 2 м (полезная 1,9) + заглушки торцов конька 2 шт (конёк 6,43 м) | Расчёт | шт | 4
09 | 09 Кровля покрытие | КП-3 | Уплотнитель конька универсальный (вентилируемый) — под коньковую планку, 2 стороны: выход воздуха из вентзазора | Расчёт | м | 13,500 | 13,500
09 | 09 Кровля покрытие | КП-5 | Капельник 2 м (полезная 1,9) по периметру кровли без свеса — под край профлиста поверх обшивки фасада: карнизы 2 × 6,434 + фронтоны 4 × 5,132 м (33,40 м) | Расчёт | шт | 18
09 | 09 Кровля покрытие | КП-5 | Уплотнитель профильный НС-35 нижний перфорированный — под волну по карнизу: вход воздуха в вентзазор, защита от птиц | Расчёт | м | 13,500 | 13,500
09 | 09 Кровля покрытие | КП-8 | Герметик кровельный + лента-герметик для примыканий (вентвыходы с/у и кухни — при выходе через кровлю) | Расчёт | компл | 1
09 | 09 Кровля покрытие | КП-9 | Лента вентиляционная карнизная 100×5000 — по карнизу под краем листа (вход воздуха, защита вентзазора) | Расчёт | шт | 3
09 | 09 Кровля покрытие | КП-9 | Лента-уплотнитель самоклеящаяся для продольных нахлёстов листов (1 волна при уклоне 10°) (12 нахлёстов) | Расчёт | м | 65,000 | 65,000
09 | 09 Кровля покрытие | КП-9 | Лента уплотнительная под контробрешётку самоклеящаяся 3×50 мм, 30 м | Расчёт | шт | 4
09 | 09 Кровля покрытие | КП-9 | Лента двусторонняя для нахлёстов мембраны (25 мм × 25 м) (мембрана 73,0 м²) | Расчёт | шт | 5
09 | 09 Кровля покрытие | КП-9 | Лента односторонняя для ремонта/примыканий мембраны (50 мм × 25 м) | Расчёт | шт | 1
09 | 09 Кровля покрытие | КП-9 | Уплотнитель ПСУЛ саморасширяющийся 20×40 (4 м) — торцы вентзазора по фронтонам (закрыть от косого дождя, воздух идёт карниз → конёк) | Расчёт | шт | 6
09 | 09 Кровля покрытие | КП-9 | Корректор для ремонта царапин (в цвет кровли) | Расчёт | шт | 2
09 | 09 Кровля покрытие | МБ-К | Мембрана кровли паропроницаемая (супердиффузионная, ветро-влагозащитная) — по СИП тёплой части, с заводом на торцы панелей у стен, +10 % нахлёсты (2 ската × (6,27 + 2 × 0,10) × 5,13 × 1,1) | Расчёт | м² | 73,000 |  | 73,000
09 | 09 Кровля покрытие | КР-К | Контррейка кровли 50×50 — вдоль ската над швами и кромками панелей + 1 промежуточная (шаг 627,5), антисептик (по 11 над домом + 0 над террасой на скат × 5,13 м × 2 (+5 %)) | Расчёт | м | 118,500 | 118,500 |  | 0,296 |  | 50×50
09 | 09 Кровля покрытие | ОБР-К | Обрешётка кровли 25×100, шаг 500 (под профлист НС-35), у карниза и конька по 2 доски, антисептик, до края листа (свесов нет) (13 рядов на скат × 6,43 × 2 (+5 %)) | Расчёт | м | 175,600 | 175,600 |  | 0,439 |  | 25×100
09 | 09 Кровля покрытие | ЛБ-Т | Лобовая доска 22×145 строганая по торцам стропил СР-Т над террасой — заподлицо с обшивкой фасада (−0,072), сверху капельник как по дому (только опция «крытая терраса»), антисептик + краска в цвет фасада | Расчёт | м | 0,000 |  |  | 0,000 |  | 22×145
09 | 09 Кровля покрытие | ВД-Т | Ветровая доска 22×145 строганая по крайнему стропилу СР-Т у края террасы, по скату (только опция «крытая терраса»), антисептик + краска | Расчёт | м | 0,000 |  |  | 0,000 |  | 22×145
09 | 09 Кровля покрытие | КР-13 | Саморез по дереву 5×100 оцинк. — контррейка 50×50 через мембрану в ОСП/доски швов СИП, шаг 300 | Расчёт | шт | 400
09 | 09 Кровля покрытие | КР-13 | Гвозди 3,5×90 оцинк. ершёные — контррейка к стропилам СР-Т над террасой, шаг 300 | Расчёт | шт | 0
09 | 09 Кровля покрытие | КР-13 | Гвозди 3,0×70 оцинк. ершёные — обрешётка 25×100 к контррейке, 2 на пересечение | Расчёт | шт | 650
10 | 10 Окна | ОП-1 | Окно ОП-1-трапеция ПВХ под заказ (спальня 2, в пол, до кровли (между угловой стойкой и стойкой оси 2)): ширина 2197, высота слева 2306 / справа 2694, низ +0,045 (в пол), верх по скату 10° до наклонной перемычки | Окно | шт | 1 | 2,197 | 5,492
10 | 10 Окна | БО-1 | Блок окно-дверь ПВХ под заказ, одна наружная рама: глухое стекло 1234 слева + дверь остеклённая 1000×2100 (ПВХ с алюм, усилением) справа, импост 70, фрамуга-трапеция над стеклом и дверью до кровли, общая ширина 2304, высота слева 2723 / справа 3129, низ +0.045, рамы — к стойкам у оси 2 и СТ-2 | Окно | шт | 1 | 2,304 | 6,743
10 | 10 Окна | ОП-1 | Окно ОП-1-трапеция ПВХ под заказ (кухня-гостиная, в пол, до кровли (от пакета СТ-2 до стойки оси 4)): ширина 2304, высота слева 3129 / справа 2723, низ +0,045 (в пол), верх по скату 10° до наклонной перемычки | Окно | шт | 1 | 2,304 | 6,743
10 | 10 Окна | ОП-1 | Окно ОП-1-трапеция ПВХ под заказ (спальня 4, в пол, до кровли (между стойкой оси 4 и угловой стойкой)): ширина 2197, высота слева 2694 / справа 2306, низ +0,045 (в пол), верх по скату 10° до наклонной перемычки | Окно | шт | 1 | 2,197 | 5,492
10 | 10 Окна | ОК-С | Окно ОК-С 610×600 (с/у), низ +1,400 | Окно | шт | 1 | 0,610 | 0,366
10 | 10 Окна | ОК-2 | Окно ОК-2 1200×500 (кухня, узкое над стиральной машиной, верх +1,90), низ +1,400 | Окно | шт | 1 | 1,200 | 0,600
10 | 10 Окна | ОК-1 | Окно ОК-1 610×1200 (спальня 1), низ +0,900 | Окно | шт | 1 | 0,610 | 0,732
10 | 10 Окна | ОК-1 | Окно ОК-1 610×1200 (спальня 3), низ +0,900 | Окно | шт | 1 | 0,610 | 0,732
10 | 10 Окна | ОСТ-Ю | Справочно (не суммировать): остекление стены Ю (окна и блок до кровли) 24,47 м², было: прямоугольные 1880/1000 × 2100 — 13,94 м², трапеции с простенками СИП — 18,77 м² | Расчёт | м² | 24,470 |  | 24,470
10 | 10 Окна | ПР-ОП-1 | Периметр проёмов наружный (справочно, не суммировать): ОП-1 (спальня 2, стена Ю, трапеция до кровли, ширина 2,197, высота 2,306/2,694) — верх + бока | Расчёт | м | 7,231 | 7,231
10 | 10 Окна | ПР-ОП-1 | Периметр проёмов наружный (справочно, не суммировать): ОП-1 (спальня 2, стена Ю, трапеция до кровли, ширина 2,197, высота 2,306/2,694) — низ (подоконник/отлив, у проёмов в пол — порог) | Расчёт | м | 2,197 | 2,197
10 | 10 Окна | ПР-БО-1 | Периметр проёмов наружный (справочно, не суммировать): БО-1 (кухня-гостиная, блок окно + дверь ДН-1, стена Ю, трапеция до кровли, ширина 2,304, высота 2,723/3,129) — верх + бока | Расчёт | м | 8,192 | 8,192
10 | 10 Окна | ПР-БО-1 | Периметр проёмов наружный (справочно, не суммировать): БО-1 (кухня-гостиная, блок окно + дверь ДН-1, стена Ю, трапеция до кровли, ширина 2,304, высота 2,723/3,129) — низ (подоконник/отлив, у проёмов в пол — порог) | Расчёт | м | 2,304 | 2,304
10 | 10 Окна | ПР-ОП-1 | Периметр проёмов наружный (справочно, не суммировать): ОП-1 (кухня-гостиная, стена Ю, трапеция до кровли, ширина 2,304, высота 3,129/2,723) — верх + бока | Расчёт | м | 8,192 | 8,192
10 | 10 Окна | ПР-ОП-1 | Периметр проёмов наружный (справочно, не суммировать): ОП-1 (кухня-гостиная, стена Ю, трапеция до кровли, ширина 2,304, высота 3,129/2,723) — низ (подоконник/отлив, у проёмов в пол — порог) | Расчёт | м | 2,304 | 2,304
10 | 10 Окна | ПР-ОП-1 | Периметр проёмов наружный (справочно, не суммировать): ОП-1 (спальня 4, стена Ю, трапеция до кровли, ширина 2,197, высота 2,694/2,306) — верх + бока | Расчёт | м | 7,231 | 7,231
10 | 10 Окна | ПР-ОП-1 | Периметр проёмов наружный (справочно, не суммировать): ОП-1 (спальня 4, стена Ю, трапеция до кровли, ширина 2,197, высота 2,694/2,306) — низ (подоконник/отлив, у проёмов в пол — порог) | Расчёт | м | 2,197 | 2,197
10 | 10 Окна | ПР-ОК-С | Периметр проёмов наружный (справочно, не суммировать): ОК-С (с/у, стена С, 0,610×0,600, низ +1,400) — верх + бока | Расчёт | м | 1,810 | 1,810
10 | 10 Окна | ПР-ОК-С | Периметр проёмов наружный (справочно, не суммировать): ОК-С (с/у, стена С, 0,610×0,600, низ +1,400) — низ (подоконник/отлив, у проёмов в пол — порог) | Расчёт | м | 0,610 | 0,610
10 | 10 Окна | ПР-ОК-2 | Периметр проёмов наружный (справочно, не суммировать): ОК-2 (кухня, стена С, 1,200×0,500, низ +1,400) — верх + бока | Расчёт | м | 2,200 | 2,200
10 | 10 Окна | ПР-ОК-2 | Периметр проёмов наружный (справочно, не суммировать): ОК-2 (кухня, стена С, 1,200×0,500, низ +1,400) — низ (подоконник/отлив, у проёмов в пол — порог) | Расчёт | м | 1,200 | 1,200
10 | 10 Окна | ПР-ОК-1 | Периметр проёмов наружный (справочно, не суммировать): ОК-1 (спальня 1, стена З, 0,610×1,200, низ +0,900) — верх + бока | Расчёт | м | 3,010 | 3,010
10 | 10 Окна | ПР-ОК-1 | Периметр проёмов наружный (справочно, не суммировать): ОК-1 (спальня 1, стена З, 0,610×1,200, низ +0,900) — низ (подоконник/отлив, у проёмов в пол — порог) | Расчёт | м | 0,610 | 0,610
10 | 10 Окна | ПР-ОК-1 | Периметр проёмов наружный (справочно, не суммировать): ОК-1 (спальня 3, стена В, 0,610×1,200, низ +0,900) — верх + бока | Расчёт | м | 3,010 | 3,010
10 | 10 Окна | ПР-ОК-1 | Периметр проёмов наружный (справочно, не суммировать): ОК-1 (спальня 3, стена В, 0,610×1,200, низ +0,900) — низ (подоконник/отлив, у проёмов в пол — порог) | Расчёт | м | 0,610 | 0,610
10 | 10 Окна | ПР-ИТОГ | Периметр проёмов наружный (справочно, не суммировать): итого 8 проёмов — верх + бока | Расчёт | м | 40,876 | 40,876
10 | 10 Окна | ПР-ИТОГ | Периметр проёмов наружный (справочно, не суммировать): итого 8 проёмов — низ (подоконник/отлив/порог) | Расчёт | м | 12,033 | 12,033
10 | 10 Окна | ПР-ИТОГ | Периметр проёмов наружный (справочно, не суммировать): итого 8 проёмов — весь периметр, с низом, наружные откосы генеральный считает по нему сам | Расчёт | м | 52,909 | 52,909
11 | 11 Двери | ДВ-1 | Дверь ДВ-1 700×2000 межкомнатная гладкая белая, с коробкой и наличниками (с/у — наружу, в кухню-гостиную) — проём в каркасной стене, в базе (решение Артёма 25.10), с/у — с зазором 15–20 мм снизу | Дверь | шт | 1 | 0,700 | 1,400
11 | 11 Двери | ДВ-2 | Дверь ДВ-2 800×2000 межкомнатная гладкая белая, с коробкой и наличниками (спальня 1) — проём в каркасной стене, в базе (решение Артёма 25.10) | Дверь | шт | 1 | 0,800 | 1,600
11 | 11 Двери | ДВ-2 | Дверь ДВ-2 800×2000 межкомнатная гладкая белая, с коробкой и наличниками (спальня 2) — проём в каркасной стене, в базе (решение Артёма 25.10) | Дверь | шт | 1 | 0,800 | 1,600
11 | 11 Двери | ДВ-2 | Дверь ДВ-2 800×2000 межкомнатная гладкая белая, с коробкой и наличниками (спальня 3) — проём в каркасной стене, в базе (решение Артёма 25.10) | Дверь | шт | 1 | 0,800 | 1,600
11 | 11 Двери | ДВ-2 | Дверь ДВ-2 800×2000 межкомнатная гладкая белая, с коробкой и наличниками (спальня 4) — проём в каркасной стене, в базе (решение Артёма 25.10) | Дверь | шт | 1 | 0,800 | 1,600
14 | 14 Электрика — пакет «Эконом» | ЭЛ-Э-01 | щит распределительный накладной пластиковый ЩРН-П-18 (18 модулей: занято 14 — вводной + 7 групп, резерв 4, противопожарное УЗО не ставим — Артём 25,10), шины N и PE, DIN-рейки — кухня-гостиная у входа с террасы: боковая глухая стена между входной группой ОП-2/ДН-1 и дверью спальни 2 (каркасная стена оси 2, грань x 2,575, y ≈ 5,55), высоко — верх +2,00 (над вешалкой), как у образца, блок розетка у входа — рядом | Расчёт | шт | 1
14 | 14 Электрика — пакет «Эконом» | ЭЛ-Э-02 | Автомат вводной 2P C40 | Расчёт | шт | 1
14 | 14 Электрика — пакет «Эконом» | ЭЛ-Э-05 | автомат 1P C10 — освещение всего дома (1 группа) | Расчёт | шт | 1
14 | 14 Электрика — пакет «Эконом» | ЭЛ-Э-06 | дифавтомат 1P+N C16 30 мА — розетки комнат, розетки кухни, две линии розеток под обогреватели: левая и правая половина дома (4 группы) | Расчёт | шт | 4
14 | 14 Электрика — пакет «Эконом» | ЭЛ-Э-07 | дифавтомат 1P+N C16 30 мА тип A — с/у и стиральная машина: СМ, розетка под бойлер, полотенцесушитель, греющий кабель ввода/выпуска (1 группа) | Расчёт | шт | 1
14 | 14 Электрика — пакет «Эконом» | ЭЛ-Э-08 | автомат 1P C16 — варочная панель 2 конфорки (выделенная линия) | Расчёт | шт | 1
14 | 14 Электрика — пакет «Эконом» | ЭЛ-Э-09 | Контур заземления: 3 электрода 1,5 м, полоса, провод ПуГВ 1×16 до щита | Расчёт | компл | 1
14 | 14 Электрика — пакет «Эконом» | ЭЛ-Э-10 | Кабель ВБбШв 3×10 — ввод от опоры / ВРУ до щита (по ТУ сетей, длина уточняется: 15 м + 1,5 м в доме) | Расчёт | м | 16,500 | 16,500
14 | 14 Электрика — пакет «Эконом» | ЭЛ-Э-11 | Кабель ВВГнг(А)-LS 3×1,5 — освещение (по потолку под вагонкой, шлейфом, +10 %) | Расчёт | м | 130,800 | 130,800
14 | 14 Электрика — пакет «Эконом» | ЭЛ-Э-12 | Кабель ВВГнг(А)-LS 3×2,5 — розетки комнат и кухни, линия под обогреватели, с/у и СМ (+10 %) | Расчёт | м | 200,700 | 200,700
14 | 14 Электрика — пакет «Эконом» | ЭЛ-Э-13 | Кабель ВВГнг(А)-LS 3×2,5 — варочная панель 2 конфорки, выделенная линия 16 А (+10 %) | Расчёт | м | 15,000 | 15,000
14 | 14 Электрика — пакет «Эконом» | ЭЛ-Э-14 | Металлорукав в ПВХ-оболочке РЗ-ЦП 15 — кабель по потолку в зазоре обрешётки 40×50 под вагонкой, в каркасе стен и перегородок, на стенах С и В — в зазоре бруска 30×40 (СП 256) | Расчёт | м | 311,900 | 311,900
14 | 14 Электрика — пакет «Эконом» | ЭЛ-Э-15 | Справочно (не суммировать): кухонная линия на стене С — кабель в рукаве в зазоре бруска 30×40 под имитацией бруса (кабель-канал не нужен) | Расчёт | м | 16,800 | 16,800
14 | 14 Электрика — пакет «Эконом» | ЭЛ-Э-16 | Гильза ввода — труба стальная ВГП Ду32 через подполье и пол в каркасную стену оси 2 под щитом | Расчёт | шт | 1
14 | 14 Электрика — пакет «Эконом» | ЭЛ-Э-18 | провод ПуГВ (ПВ-3) 1×4 жёлто-зелёный — от шины PE щита до КУП с/у | Расчёт | м | 9,600 | 9,600
14 | 14 Электрика — пакет «Эконом» | ЭЛ-Э-19 | Коробка уравнивания потенциалов КУП IP44 — с/у | Расчёт | шт | 1
14 | 14 Электрика — пакет «Эконом» | ЭЛ-Э-20 | Подрозетник для полых стен 68 мм — точки на стене С (кухня, с/у — в зазоре бруска/обрешётки) и у изголовий спален 3, 4 на стене В | Расчёт | шт | 20
14 | 14 Электрика — пакет «Эконом» | ЭЛ-Э-21 | Подрозетник для полых стен 68 мм — точки на каркасных стенах и перегородках (обшивка имитацией бруса) | Расчёт | шт | 31
14 | 14 Электрика — пакет «Эконом» | ЭЛ-Э-22 | Клемма соединительная WAGO 221 (≈3 на точку) | Расчёт | шт | 240
14 | 14 Электрика — пакет «Эконом» | ЭЛ-Э-23 | Светильник встраиваемый круглый (даунлайт) LED 6–9 Вт, монтажная глубина ≤ 40 мм (в зазор обрешётки 40×50) под вагонку — спальни по 2 (8), кухня-гостиная рядами 4×3 шаг ≈1,2×2,0 м, КП-1 обходят (12) (пакет «приборы») | Расчёт | шт | 20
14 | 14 Электрика — пакет «Эконом» | ЭЛ-Э-24 | бра настенное эконом с лампой — над изголовьем, у каждой кровати: спальни 1, 2 (двуспальные) — по 2, спальня 3 — 1, спальня 4 — 2 (пакет «приборы») | Расчёт | шт | 7
14 | 14 Электрика — пакет «Эконом» | ЭЛ-Э-25 | Блок «выключатель 1-кл. + розетка с заземлением» в одной рамке на 0,9 м у кровати — под каждым бра (спальни 1, 2 — по 2, спальня 3 — 1, спальня 4 — 2) (пакет «приборы») | Расчёт | шт | 7
14 | 14 Электрика — пакет «Эконом» | ЭЛ-Э-26 | Выключатель 1-кл. — потолок спален у двери, с/у (снаружи) (пакет «приборы») | Расчёт | шт | 5
14 | 14 Электрика — пакет «Эконом» | ЭЛ-Э-27 | Выключатель 2-кл. — даунлайты кухни-гостиной (линии А/Б), у выхода на террасу (пакет «приборы») | Расчёт | шт | 1
14 | 14 Электрика — пакет «Эконом» | ЭЛ-Э-28 | Розетка с заземлением — спальни по 1, гостиная 1, над столешницей блок из 3, микроволновка, холодильник, вытяжка у потолка (пакет «приборы») | Расчёт | шт | 11
14 | 14 Электрика — пакет «Эконом» | ЭЛ-Э-38 | Розетка двойная с заземлением на 0,3 м у стены ТВ в гостиной (без ТВ-кабеля) (пакет «приборы») | Расчёт | шт | 1
14 | 14 Электрика — пакет «Эконом» | ЭЛ-Э-39 | Розетка с заземлением у двери ДН-1 на террасу (в составе блока, выключатель уличного света — опция «крытая терраса», ступень 3) (пакет «приборы») | Расчёт | шт | 1
14 | 14 Электрика — пакет «Эконом» | ЭЛ-Э-29 | Розетка с заземлением IP44 с крышкой — стиральная машина, под бойлер (над унитазом, бойлер — опция), греющий кабель ввода/выпуска (под раковиной с/у) (пакет «приборы») | Расчёт | шт | 3
14 | 14 Электрика — пакет «Эконом» | ЭЛ-Э-30 | Розетка с заземлением 16 А под обогреватель — две линии: левая половина дома (Гр.6) и правая (Гр.7), по 3 розетки, каждая ≤ 3,5 кВт (отопление не в базе, обогреватели не входят), 6 шт. (пакет «приборы») | Расчёт | шт | 6
14 | 14 Электрика — пакет «Эконом» | ЭЛ-Э-31 | Клеммная коробка / силовая розетка 16 А — варочная панель 2 конфорки (пакет «приборы») | Расчёт | шт | 1
14 | 14 Электрика — пакет «Эконом» | ЭЛ-Э-32 | Светильник с/у потолочный IP44 (пакет «приборы») | Расчёт | шт | 1
14 | 14 Электрика — пакет «Эконом» | ЭЛ-Э-35 | Розетка с заземлением IP44 с крышкой на стене с/у под электрический полотенцесушитель — на линии с/у Гр.5 (прибор не в базе) | Расчёт | шт | 1
14 | 14 Электрика — пакет «Эконом» | ЭЛ-Э-34 | Крепёж: скобы металлорукава шаг 0,5 м, вводы и муфты в коробки, дюбели для канала | Расчёт | компл | 1
15 | 15 Сантехника и вентиляция — точки | ВЕ-1 | Вентилятор с/у осевой Ø100 со встроенным обратным клапаном (база), включение от выключателя света | Расчёт | шт | 1
15 | 15 Сантехника и вентиляция — точки | ВЕ-1 | Воздуховод Ø100 сквозь стену СИП 118 с уклоном наружу (гильза в пене, уплотнение) + наружная решётка с гравитационными жалюзи — вентилятор с/у | Расчёт | компл | 1
15 | 15 Сантехника и вентиляция — точки | ВЕ-2 | Вентиляционное отверстие кухни над зоной варки: гильза Ø125 сквозь СИП 118 (ПВХ/оцинк., с уплотнением в пене), решётка с сеткой снаружи, изнутри решётка с клапаном — под будущую вытяжку | Расчёт | шт | 1
15 | 15 Сантехника и вентиляция — точки | ВЕ-3 | Переток в с/у: дверь ДВ-1 с зазором 15–20 мм снизу (стандарт Д45) — заказ двери | Расчёт | шт | 1
15 | 15 Сантехника и вентиляция — точки | ВК-1 | Вывод (точка) — мойка кухни — ХВС + ГВС, выпуск К1 Ø50, трассы над полом вдоль стены С — лист ВК-1 | Расчёт | шт | 1
15 | 15 Сантехника и вентиляция — точки | ВК-2 | Вывод (точка) — стиральная машина — ХВС, сифон СМ +0,6, отвод К1 Ø50 над полом к стояку унитаза, трассы над полом вдоль стены С — лист ВК-1 | Расчёт | шт | 1
15 | 15 Сантехника и вентиляция — точки | ВК-3 | Вывод (точка) — унитаз с/у — ХВС, стояк и выпуск К1-1 Ø110 сквозь пол (единственный), ввод В1 рядом, трассы над полом вдоль стены С — лист ВК-1 | Расчёт | шт | 1
15 | 15 Сантехника и вентиляция — точки | ВК-4 | Вывод (точка) — умывальник с/у — ХВС + ГВС, выпуск К1 Ø50, трассы над полом вдоль стены С — лист ВК-1 | Расчёт | шт | 1
15 | 15 Сантехника и вентиляция — точки | ВК-5 | Вывод (точка) — душ с/у (поддон 900×900 на опорах — выпуск сифона ≥ +0,18, кабины нет) — ХВС + ГВС, отвод К1 Ø50 над полом, трассы над полом вдоль стены С — лист ВК-1 | Расчёт | шт | 1
15 | 15 Сантехника и вентиляция — точки | ВК-6 | Вывод (точка) — место водонагревателя на стене С над унитазом — выводы ХВС и ГВС +1,10, розетка IP44 (сам водонагреватель — опция), трассы над полом вдоль стены С — лист ВК-1 | Расчёт | шт | 1
15 | 15 Сантехника и вентиляция — точки | ВК-Т-1 | Труба PPR PN20 Ø20 — В1 над полом вдоль стены С открыто, за мебелью, на клипсах, подъёмы к выводам — по листу ВК-1 | Расчёт | м | 9,300 | 9,300
15 | 15 Сантехника и вентиляция — точки | ВК-Т-2 | Труба PPR армир. стекловолокном PN20 Ø20 — Т3 от места бойлера — по листу ВК-1 | Расчёт | м | 9,500 | 9,500
15 | 15 Сантехника и вентиляция — точки | ВК-Т-3 | Фитинги PPR Ø20: тройники, углы, муфты, переходы, клипсы к стене шаг ≤ 0,5 — по листу ВК-1 | Расчёт | компл | 1
15 | 15 Сантехника и вентиляция — точки | ВК-Т-4 | Водорозетка PPR Ø20 × G1/2 — выводы В1 и Т3 (в т. ч. 2 под бойлер) — по листу ВК-1 | Расчёт | шт | 10
15 | 15 Сантехника и вентиляция — точки | ВК-Т-5 | Узел ввода: кран шаровой Ду25, фильтр сетчатый, обратный клапан, переход ПНД32/PPR — по листу ВК-1 | Расчёт | компл | 1
15 | 15 Сантехника и вентиляция — точки | ВК-Т-6 | Ввод В1: ПНД 32 в обсадной трубе Ø110 — участок от низа промерзания через подполье и пол до узла ввода — по листу ВК-1 | Расчёт | м | 3,200 | 3,200
15 | 15 Сантехника и вентиляция — точки | ВК-Т-7 | Теплоизоляция ввода В1 (ППЭ/ППУ 30) — зона промерзания и подполье — по листу ВК-1 | Расчёт | м | 2,400 | 2,400
15 | 15 Сантехника и вентиляция — точки | ВК-Т-8 | Кабель греющий саморегулирующийся 16 Вт/м, комплект с вилкой 5 м — только ввод В1 и выпуск К1-1 (питание — Р15) — по листу ВК-1 | Расчёт | м | 5,000 | 5,000
15 | 15 Сантехника и вентиляция — точки | ВК-Т-9 | Труба канализационная ПП Ø110 — стояк за унитазом, проход пола, выпуск К1-1 до грунта, патрубок вакуумного клапана — по листу ВК-1 | Расчёт | м | 3,100 | 3,100
15 | 15 Сантехника и вентиляция — точки | ВК-Т-10 | Труба канализационная ПП Ø50 — коллектор над полом вдоль стены С открыто, за мебелью, на хомутах (мойка, СМ, раковина), ветка душа, i = 0,02 — по листу ВК-1 | Расчёт | м | 8,000 | 8,000
15 | 15 Сантехника и вентиляция — точки | ВК-Т-11 | Фасонные ПП: крестовина 110×50×50 на стояке, отводы 45°, тройники 50, ревизия, хомуты к стене шаг ≤ 0,5 — по листу ВК-1 | Расчёт | компл | 1
15 | 15 Сантехника и вентиляция — точки | ВК-Т-12 | Клапан вакуумный (аэратор) Ø110 — на стояке за унитазом (+1,0, открыто) — по листу ВК-1 | Расчёт | шт | 1
15 | 15 Сантехника и вентиляция — точки | ВК-Т-16 | Клапан вакуумный (аэратор) Ø50 — начало коллектора у мойки кухни (в тумбе) — по листу ВК-1 | Расчёт | шт | 1
15 | 15 Сантехника и вентиляция — точки | ВК-Т-13 | Утеплитель выпуска К1-1 (ППЭ/ППУ 30) — пол, подполье, до входа в грунт — по листу ВК-1 | Расчёт | м | 2,000 | 2,000
15 | 15 Сантехника и вентиляция — точки | ВК-Т-14 | Гильза сквозь пол СИП 174 (ПВХ Ø125/Ø160, герметик/пена по пазу) — ввод В1 и выпуск К1-1 — по листу ВК-1 | Расчёт | шт | 2
15 | 15 Сантехника и вентиляция — точки | ВК-Т-15 | Отверстие Ø60 сквозь каркасную стену оси 2 для К1 + Ø25 ×2 для В1/Т3 (между стойками, над нижней обвязкой) с герметизацией — по листу ВК-1 | Расчёт | компл | 1
17 | 17 Фасад | ФБ-1 | Имитация бруса сухая 22×195×6000 мм хвоя сорт АВ (S раб. = 1,12 кв.м), Петрович код 999598 — рабочая ширина 187, горизонтально, шип вверх — все 4 фасада, база (фасад 73,9 м² нетто: от низа панели пола −0,174, обвязка открыта (фасад Ю — от настила террасы ±0,000) до низа кровли, фронтоны по скату) | Расчёт | м² | 81,800 |  | 81,800
17 | 17 Фасад | ФБ-1 | Справочно (не суммировать): имитация бруса 22×195×6000 (Петрович 999598, 1,12 м²/шт) — досок по раскладке | Расчёт | шт | 73
17 | 17 Фасад | ФБ-2 | Брусок строганый 50×50, антисептик — обрешётка вертикально шаг 600 + у углов, проёмов и по осям стыков досок (вентзазор 50) | Расчёт | м | 200,900 | 200,900
17 | 17 Фасад | ФБ-3 | Мембрана гидро-ветрозащитная ТЕХНОНИКОЛЬ АЛЬФА ВЕНТ ТПУ УЛЬТРА по ОСП СИП (нахлёст ≥ 100) — все фасады | Расчёт | м² | 85,000 |  | 85,000
17 | 17 Фасад | ФБ-4 | Лента соединительная для мембраны — нахлёсты и примыкания к проёмам | Расчёт | м | 115,000 | 115,000
17 | 17 Фасад | ФБ-5 | Саморез/ерш 6×100 — брусок 50×50 к СИП через ОСП, шаг 400 | Расчёт | шт | 640
17 | 17 Фасад | ФБ-6 | Кляймер оцинк. №4 (для доски 20–22 мм) — по 1 на пересечение доски с бруском | Расчёт | шт | 920
17 | 17 Фасад | ФБ-6 | Гвоздь оцинк. 2,5×25 (кляймерный) — по 2 на кляймер | Расчёт | шт | 1840
17 | 17 Фасад | ФБ-7 | Саморез по дереву оцинк. 3,5×45 — в лицо: первый ряд, подрезанные ряды по скату фронтонов и верхний ряд, 2 на пересечение, углы и наличники шаг 400 | Расчёт | шт | 860
17 | 17 Фасад | ФБ-8 | Угол наружный деревянный 50×50 (хвоя, строганый, антисептик) — 4 угла дома | Расчёт | м | 12,200 | 12,200
17 | 17 Фасад | ФБ-10 | Наличник 20×95 (хвоя) — окна и двери: верх с заходом на боковые + 2 бока | Расчёт | м | 46,500 | 46,500
17 | 17 Фасад | ФБ-11 | Отлив оконный Grand Line (сталь с полимером, в цвет) — под окнами с подоконником, под наличники | Расчёт | м | 3,900 | 3,900
17 | 17 Фасад | ФБ-12 | Планка-капельник Z над верхним наличником окон и дверей (сталь с полимером, в цвет) | Расчёт | м | 13,700 | 13,700
17 | 17 Фасад | ФБ-13 | Отлив под зоной бруса (сталь с полимером, в цвет) — низ облицовки по периметру (−0,174, над открытой обвязкой, фасад Ю — над настилом), вынос за доску | Расчёт | м | 24,600 | 24,600
17 | 17 Фасад | ФБ-15 | Сетка вентиляционная (от насекомых) — вход и выход вентзазора | Расчёт | м | 59,000 | 59,000
17 | 17 Фасад | ФБ-16 | Антисептик-консервант для древесины — все стороны досок, наличников и углов до монтажа (1 слой) | Расчёт | м² | 178,800 |  | 178,800
17 | 17 Фасад | ФБ-17 | Фасадная краска / лессирующий состав (масло) — 2 слоя по лицу | Расчёт | м² | 175,100 |  | 175,100
17 | 17 Фасад | ФБ-17 | Справочно (не суммировать): площадь окраски имитации бруса, лицо, 1 слой | Расчёт | м² | 87,500 |  | 87,500
17 | 17 Фасад | ФБ-С | Справочно (не суммировать): фасад нетто / брутто / проёмы, м² | Расчёт | м² | 73,900 |  | 73,900
18 | 18 Отделка внутренняя | ЗОН-001 | Помещение С/У | Зона | м² | 3,006 |  | 3,006
18 | 18 Отделка внутренняя | ЗОН-001 | Помещение СПАЛЬНЯ 1 | Зона | м² | 5,253 |  | 5,253
18 | 18 Отделка внутренняя | ЗОН-001 | Помещение СПАЛЬНЯ 2 | Зона | м² | 5,253 |  | 5,253
18 | 18 Отделка внутренняя | ЗОН-001 | Помещение КУХНЯ-ГОСТИНАЯ | Зона | м² | 28,927 |  | 28,927
18 | 18 Отделка внутренняя | ЗОН-001 | Помещение СПАЛЬНЯ 3 | Зона | м² | 6,865 |  | 6,865
18 | 18 Отделка внутренняя | ЗОН-001 | Помещение СПАЛЬНЯ 4 | Зона | м² | 6,865 |  | 6,865
18 | 18 Отделка внутренняя | ОТД | Отделка С/у: пол | Расчёт | м² | 3,006 |  | 3,006
18 | 18 Отделка внутренняя | ОТД | Отделка С/у: потолок (по скату, низ СИП-кровли) | Расчёт | м² | 3,052 |  | 3,052
18 | 18 Отделка внутренняя | ОТД | Отделка Спальня 1: пол | Расчёт | м² | 5,253 |  | 5,253
18 | 18 Отделка внутренняя | ОТД | Отделка Спальня 1: потолок (по скату, низ СИП-кровли) | Расчёт | м² | 5,334 |  | 5,334
18 | 18 Отделка внутренняя | ОТД | Отделка Спальня 2: пол | Расчёт | м² | 5,253 |  | 5,253
18 | 18 Отделка внутренняя | ОТД | Отделка Спальня 2: потолок (по скату, низ СИП-кровли) | Расчёт | м² | 5,334 |  | 5,334
18 | 18 Отделка внутренняя | ОТД | Отделка Кухня-гостиная: пол | Расчёт | м² | 28,927 |  | 28,927
18 | 18 Отделка внутренняя | ОТД | Отделка Кухня-гостиная: потолок (по скату, низ СИП-кровли) | Расчёт | м² | 29,373 |  | 29,373
18 | 18 Отделка внутренняя | ОТД | Отделка Спальня 3: пол | Расчёт | м² | 6,865 |  | 6,865
18 | 18 Отделка внутренняя | ОТД | Отделка Спальня 3: потолок (по скату, низ СИП-кровли) | Расчёт | м² | 6,971 |  | 6,971
18 | 18 Отделка внутренняя | ОТД | Отделка Спальня 4: пол | Расчёт | м² | 6,865 |  | 6,865
18 | 18 Отделка внутренняя | ОТД | Отделка Спальня 4: потолок (по скату, низ СИП-кровли) | Расчёт | м² | 6,971 |  | 6,971
18 | 18 Отделка внутренняя | ОТД-Б1 | База: стены — внутренняя сторона наружных стен, брутто (в т. ч. с/у) | Расчёт | м² | 85,603 |  | 85,603
18 | 18 Отделка внутренняя | ОТД-Б2 | База: потолок — низ СИП-кровли по всему дому (без верха каркасных стен и низа конька КП-1) | Расчёт | м² | 56,878 |  | 56,878
18 | 18 Отделка внутренняя | ОТД-Б3 | База: пол — весь дом в чистоте | Расчёт | м² | 56,169 |  | 56,169
18 | 18 Отделка внутренняя | ОТД-ПР | Площадь проёмов (вычесть из стен): окна + наружные двери | Расчёт | м² | 21,336 |  | 21,336
18 | 18 Отделка внутренняя | ОТД-ИБ | Имитация бруса хвоя 20×146 (АВ), рабочая ширина 136, L 6000, горизонтально, без покраски — внутренняя сторона наружных стен (55,1 м²: прямо по ОСП СИП, на стенах С и В — по бруску 30×40 под электрику) и обшивка каркасных стен осей 2/4 и перегородок с двух сторон по каркасу (83,4 м²), стены с/у кроме душевой зоны и фартука (13,8 м²), нетто 152,3 м² + 10 % подрезка | Расчёт | м² | 167,500 |  | 167,500
18 | 18 Отделка внутренняя | ОТД-ИБ | Справочно (не суммировать): имитация бруса 20×146 L 6000 — досок (167,5 м² / (0,136 × 6,0)) | Расчёт | шт | 206
18 | 18 Отделка внутренняя | П-1 | Справочно (не суммировать): обшивка несущей каркасной стены оси 2 (каркас — раздел 06) имитацией бруса с двух сторон, НЕ ОСП: длина 6,03 м, брутто 17,68 м², проёмы 4,83 м² (3 дв., высота 2,10), нетто 12,85 м² на сторону, верх по скату, сторона с/у 2,32 м² — плитка | Расчёт | м² | 25,693 | 6,034 | 25,693
18 | 18 Отделка внутренняя | П-1 | Справочно (не суммировать): обшивка несущей каркасной стены оси 4 (каркас — раздел 06) имитацией бруса с двух сторон, НЕ ОСП: длина 6,03 м, брутто 17,68 м², проёмы 3,36 м² (2 дв., высота 2,10), нетто 14,32 м² на сторону, верх по скату | Расчёт | м² | 28,633 | 6,034 | 28,633
18 | 18 Отделка внутренняя | П-2 | Справочно (не суммировать): перегородка П-2 — деревянный каркас 45×95 (раздел 06), имитация бруса с двух сторон: с/у ¦ спальня 1, толщина 95 + 2×20, верх по скату, длина 2,31 м, 6,27 м² на сторону, сторона с/у — тоже имитация бруса (плитка только в зоне душа) | Расчёт | м² | 12,544 | 2,312 | 12,544
18 | 18 Отделка внутренняя | П-3 | Справочно (не суммировать): перегородка П-3 — деревянный каркас 45×95 (раздел 06), имитация бруса с двух сторон: спальня 1 ¦ спальня 2, толщина 95 + 2×20, верх по скату, длина 2,31 м, 6,27 м² на сторону | Расчёт | м² | 12,544 | 2,312 | 12,544
18 | 18 Отделка внутренняя | П-4 | Справочно (не суммировать): перегородка П-4 — деревянный каркас 45×95 (раздел 06), имитация бруса с двух сторон: спальня 3 ¦ спальня 4, толщина 95 + 2×20, верх по скату, длина 2,31 м, 6,27 м² на сторону | Расчёт | м² | 12,544 | 2,312 | 12,544
18 | 18 Отделка внутренняя | П-МВ | Минвата (каменная/стекловата) звукоизоляционная плита 50 мм в 2 слоя (100) — в каркас несущих стен осей 2/4 и перегородок, на одну сторону 46,0 м² + 5 % | Расчёт | м² | 48,300 |  | 48,300
18 | 18 Отделка внутренняя | ОТД-ВГ | Вагонка хвоя 12,5×96 (АВ), рабочая ширина 88, L 6000, вдоль конька, без покраски — потолок по скату по обрешётке 40×50 (зазор 40 под кабель и даунлайты) (56,9 м² + 7 %) | Расчёт | м² | 60,900 |  | 60,900
18 | 18 Отделка внутренняя | ОТД-ВГ | Справочно (не суммировать): вагонка 12,5×96 L 6000 — досок (60,9 м² / (0,088 × 6,0)) | Расчёт | шт | 116
18 | 18 Отделка внутренняя | ОТД-КП | Вагонка хвоя 12,5×96 (АВ) — зашивка коньковой балки КП-1 внутри дома с 3 сторон вдоль балки (бока по 5 доски, верхняя распускается по месту, низ — 1 доска, распущенная до 90, бока перекрывают её кромки), длина 6,03 м — 11 досок L 6000, 5,37 м² + 10 % | Расчёт | м² | 5,900 |  | 5,900
18 | 18 Отделка внутренняя | ОТД-КП | Справочно (не суммировать): вагонка 12,5×96 L 6000 на КП-1 — досок | Расчёт | шт | 11
18 | 18 Отделка внутренняя | ОТД-КП | Кляймер оцинк. №2 — вагонка на КП-1 прямо в ЛВЛ (без обрешётки), шаг 450, низ — гвоздь финишный 1,6×40 в лицо шаг 300 | Расчёт | шт | 170
18 | 18 Отделка внутренняя | ОТД-КП | Раскладка угловая наружная хвоя 20×20 — два нижних ребра зашивки КП-1 (+10 %) | Расчёт | м | 13,300 | 13,300
18 | 18 Отделка внутренняя | ОТД-ОТК | Откос внутренний — доска хвоя строганая 20×95 (АВ), без покраски — бока и верх 8 проёмов, стена 118 (+10 %), примечание: внутренние откосы (наружные откосы в ведомость не входят — их добавляет генеральный во всех вариантах фасада) | Расчёт | м | 39,400 | 39,400
18 | 18 Отделка внутренняя | ОТД-ПДК | Подоконник ПВХ 200 мм (стена 118), белый, с заглушками — окна с подоконником (4 шт.: ширина + 100) | Расчёт | м | 3,430 | 3,430
18 | 18 Отделка внутренняя | ОТД-НЛ | Наличник хвоя 20×70 (АВ), без покраски — бока и верх 8 проёмов изнутри (+10 %) | Расчёт | м | 40,600 | 40,600
18 | 18 Отделка внутренняя | ОТД-ПЛ | Плинтус напольный хвоя 35×45 (или 20×70), без покраски — по наружным стенам изнутри, каркасным стенам и перегородкам с двух сторон, без с/у и проёмов в пол (41,3 м + 10 %) | Расчёт | м | 45,400 | 45,400
18 | 18 Отделка внутренняя | ОТД-ГТ | Плинтус потолочный (галтель) хвоя 30×30 — верх наружных, каркасных стен и перегородок, по скату фронтонов, вдоль зашивки КП-1 с двух сторон, без с/у (70,3 м + 10 %) | Расчёт | м | 77,400 | 77,400
18 | 18 Отделка внутренняя | ОТД-УГ | Раскладка угловая внутренняя хвоя 30×30 — углы наружных стен, примыкания каркасных стен и перегородок, без с/у (52,7 м + 10 %) | Расчёт | м | 57,900 | 57,900
18 | 18 Отделка внутренняя | ОТД-ОБ | Обрешётка потолка — брусок 40×50 сухой, антисептик, вдоль ската поперёк вагонки, шаг ≤ 500 (14 рядов × 9,43 м, +7 %): зазор 40 под кабель в металлорукаве Ø15 и даунлайты (монтажная глубина ≤ 40) | Расчёт | м | 141,200 | 141,200
18 | 18 Отделка внутренняя | ОТД-ОБ | Саморез по дереву 5×70 — брусок потолка к ОСП 12 СИП-кровли (где можно — в доски швов СР-1), шаг 400 | Расчёт | шт | 370
18 | 18 Отделка внутренняя | ОТД-ОБС | Брусок 30×40 сухой, антисептик — обрешётка вертикально шаг ≤ 500 на наружных стенах С и В (целиком) + обрамление проёмов: кабель к розеткам в металлорукаве в зазоре 30 (+7 %) | Расчёт | м | 111,700 | 111,700
18 | 18 Отделка внутренняя | ОТД-ОБС | Саморез по дереву 4,5×70 — брусок 30×40 к ОСП стен С и В, шаг 400 | Расчёт | шт | 290
18 | 18 Отделка внутренняя | ОТД-УГ | Раскладка угловая внутренняя хвоя 30×30 — стык обшивки стен «с бруском / без» в углах С–З и В–Ю (+10 %) | Расчёт | м | 5,500 | 5,500
18 | 18 Отделка внутренняя | ОТД-КЛ | Кляймер оцинк. №4 (для доски 20–22 мм) — имитация бруса, шаг 450 (≈ 17 шт./м²) | Расчёт | шт | 2900
18 | 18 Отделка внутренняя | ОТД-КЛ | Кляймер оцинк. №2 (для вагонки 12,5 мм) — потолок, шаг 450 (≈ 26 шт./м²) | Расчёт | шт | 1700
18 | 18 Отделка внутренняя | ОТД-ГВ | Гвоздь оцинк. 2,5×25 (кляймерный) — по 1 на кляймер + 10 % | Расчёт | шт | 5300
18 | 18 Отделка внутренняя | ОТД-ГВ | Гвоздь финишный оцинк. 1,6×40 — откосы, наличники, плинтусы, раскладки, низ зашивки КП-1, шаг 400 | Расчёт | шт | 800
18 | 18 Отделка внутренняя | ОТД-ЛМ | Пол: ламинат 33 класса 8 мм «под дуб», замковый — все помещения кроме с/у (53,2 м² + 7 % подрезка, по фото оригинала) | Расчёт | м² | 56,900 |  | 56,900
18 | 18 Отделка внутренняя | ОТД-ЛМ | Пол: подложка под ламинат 3 мм (XPS/хвойная) + плёнка ПЭ 200 мкм пароизоляционная внахлёст 200 по ОСП пола (53,2 м² + 10 %) | Расчёт | м² | 58,500 |  | 58,500
18 | 18 Отделка внутренняя | ОТД-ЛМ | Пол: порожек-стык (алюминий/ПВХ) 0,9 м — дверные проёмы между помещениями (кроме ДВ-1 с/у — там порог линолеум/ламинат, строка СУ-ЛН5) и на выходе на террасу | Расчёт | шт | 5
18 | 18 Отделка внутренняя | ОТД-ЛМ | Справочно (не суммировать): плинтус к ламинату — хвойный 35×45 (строка ОТД-ПЛ, по периметру помещений без с/у) | Расчёт | м | 61,100 | 61,100
18 | 18 Отделка внутренняя | СУ-А1 | С/у вариант А (плитка в зоне душа, база): стены — ГКЛВ 12,5 основание под плитку, 1 слой по ОСП стен С и З: зона душа 0,90 + 0,90 м × 2,00 (3,60 м²) + фартук над раковиной 0,6 × 0,55 до подоконника ОК-С (0,33 м²) + 10 %, плитка с ГКЛВ ≈ 25 мм — в одной плоскости с имитацией бруса 20 | Расчёт | м² | 4,320 |  | 4,320
18 | 18 Отделка внутренняя | СУ-А2 | С/у вариант А (плитка в зоне душа, база): стены — саморез по дереву для ГКЛ 3,5×35, шаг 250 (≈ 30 шт./м²) | Расчёт | шт | 130
18 | 18 Отделка внутренняя | СУ-А3 | С/у вариант А (плитка в зоне душа, база): стены — серпянка + шпаклёвка влагостойкая по швам ГКЛВ, грунт глубокого проникновения | Расчёт | м² | 4,320 |  | 4,320
18 | 18 Отделка внутренняя | СУ-А4 | С/у вариант А (плитка в зоне душа, база): стены — мастика эластичная гидроизоляционная 2 слоя в зоне душа: 0,90 + 0,90 м от 0,3 (выше заведения с пола, строка СУ-ГИ1) до 2,00 (3,06 м²) | Расчёт | м² | 3,060 |  | 3,060
18 | 18 Отделка внутренняя | СУ-А5 | С/у вариант А (плитка в зоне душа, база): стены — лента гидроизоляционная в вертикальный угол зоны душа выше 0,3 (1,7 м), в 1-й слой мастики, примыкание поддона — СУ-ДШ3 | Расчёт | м | 1,900 | 1,900
18 | 18 Отделка внутренняя | СУ-А6 | С/у вариант А (плитка в зоне душа, база): стены — плитка настенная керамическая 200×300 (300×600): зона душа 3,60 м² + экран поддона 0,16 м² + фартук над раковиной 0,33 м² + 10 % подрезка, остальные стены с/у — имитация бруса (строка ОТД-ИБ) | Расчёт | м² | 4,500 |  | 4,500
18 | 18 Отделка внутренняя | СУ-А7 | С/у вариант А (плитка в зоне душа, база): стены — клей плиточный C1 (≈ 4 кг/м²) | Расчёт | кг | 18,000
18 | 18 Отделка внутренняя | СУ-А8 | С/у вариант А (плитка в зоне душа, база): стены — затирка цементная влагостойкая (≈ 0,4 кг/м²) | Расчёт | кг | 1,900
18 | 18 Отделка внутренняя | СУ-А9 | С/у вариант А (плитка в зоне душа, база): раскладка для плитки (ПВХ/алюминий) — открытые кромки плитки: край зоны душа (вертикаль 2,0 + верх 2 × 0,9) и периметр фартука 2,4 м (6,20 м) | Расчёт | м | 6,200 | 6,200
18 | 18 Отделка внутренняя | СУ-А10 | С/у вариант А (плитка в зоне душа, база): герметик санитарный силиконовый 280 мл — примыкание поддона, угол, стык плитки с имитацией бруса, вокруг выпусков | Расчёт | шт | 2
18 | 18 Отделка внутренняя | СУ-ГИ1 | С/у вариант А (плитка в зоне душа, база): гидроизоляция — мастика эластичная гидроизоляционная (полимерная) валиком 2 слоя с грунтом по ОСП: ВЕСЬ пол с/у 3,01 м² + заведение на стены 300 мм по периметру 6,52 м (1,96 м²) = 4,96 м², в проёме двери — до порога | Расчёт | м² | 4,960 |  | 4,960
18 | 18 Отделка внутренняя | СУ-ГИ2 | С/у вариант А (плитка в зоне душа, база): гидроизоляция — лента гидроизоляционная в 1-й слой мастики: стык пол/стена по периметру 6,52 м + вертикальные углы 4 × 0,3 м (+10 %) | Расчёт | м | 8,500 | 8,500
18 | 18 Отделка внутренняя | СУ-ЛН1 | С/у вариант А (плитка в зоне душа, база): пол — поверх мастики: линолеум полукоммерческий/коммерческий (33–34 класс), влагостойкий, одним куском без швов: пол 2,31 × 1,30 (3,01 м²), на стены не заводится, из рулона шириной 2,5 — отрез 1,4 м | Расчёт | м² | 3,500 |  | 3,500
18 | 18 Отделка внутренняя | СУ-ЛН2 | С/у вариант А (плитка в зоне душа, база): пол — подготовка ОСП пола: швы и головки саморезов — шпаклёвка по дереву, шлифовка (чтобы не проступали под линолеумом) | Расчёт | м² | 3,010 |  | 3,010
18 | 18 Отделка внутренняя | СУ-ЛН3 | С/у вариант А (плитка в зоне душа, база): пол — лента двусторонняя для линолеума 50 мм × 25 м — по периметру и у порога (обычная укладка, без клея по всей площади) | Расчёт | шт | 1
18 | 18 Отделка внутренняя | СУ-ЛН4 | С/у вариант А (плитка в зоне душа, база): пол — плинтус ПВХ влагостойкий напольный 55–60 мм с кабель-каналом, прижимает кромку линолеума — по периметру без двери (6,52 м + 10 %) + углы/заглушки | Расчёт | м | 7,200 | 7,200
18 | 18 Отделка внутренняя | СУ-ЛН5 | С/у вариант А (плитка в зоне душа, база): пол — порог алюминиевый 0,8 м в проёме ДВ-1 (стык линолеум / ламинат) | Расчёт | шт | 1
18 | 18 Отделка внутренняя | СУ-ДШ1 | С/у вариант А (плитка в зоне душа, база): душ — поддон стальной эмалированный низкий 900×900 (борт ≈ 80) на регулируемых опорах + экран по фасаду (облицовка как стены душевой зоны: плитка — вариант А, ПВХ — вариант Б), трап в СИП-пол не делаем (стяжка и уклон на СИП сложны и ненадёжны) | Расчёт | компл | 1
18 | 18 Отделка внутренняя | СУ-ДШ2 | С/у вариант А (плитка в зоне душа, база): душ — сифон для поддона Ø52 с выпуском Ø40/50 и переливом (низкий, ≤ 80 мм) + ревизионный лючок в экране | Расчёт | компл | 1
18 | 18 Отделка внутренняя | СУ-ДШ3 | С/у вариант А (плитка в зоне душа, база): душ — лента гидроизоляционная бутиловая по примыканию поддона к стенам (2 стены × 0,9 м + углы) + герметик санитарный | Расчёт | м | 2,000
18 | 18 Отделка внутренняя | СУ-ДШ4 | С/у вариант А (плитка в зоне душа, база): душ — штанга для шторки угловая Г-образная 900×900 нерж. с креплением к стенам (в каркас перегородки и в ОСП стены С — закладная доска не нужна) | Расчёт | шт | 1
18 | 18 Отделка внутренняя | СУ-ДШ5 | С/у вариант А (плитка в зоне душа, база): душ — шторка для душа полиэстер 180×200 + кольца | Расчёт | шт | 1
19 | 19 Лестницы, крыльцо, терраса | ЛГ-1 | Терраса: лаги 45×145 шаг ≈0,45 внутри рамки (≤ 0,45 под настил 28 мм): у дома — на подвесах к торцевой доске пола БП-4, у края — на подвесах к внутренней грани ОБ-Т, торцов снаружи не видно, антисептик 2 слоя, торцы дважды, 21 шт. (раскрой пиломатериала 25.10) | Расчёт | м | 40,047 | 40,047 |  | 0,300 |  | 45×145
19 | 19 Лестницы, крыльцо, терраса | ЛГ-Б | Терраса: боковые доски рамки 45×195 на ребро (крайние лаги), верх вровень с ОБ-Т, антисептик 2 слоя, 2 шт. (раскрой пиломатериала 25.10) | Расчёт | м | 3,814 | 3,814 |  | 0,038 |  | 45×195
19 | 19 Лестницы, крыльцо, терраса | ЛГ-3 | Терраса: лента битумная (бутиловая) самоклеящаяся 50 мм по верху лаг — защита от воды в стыке с настилом (+5 %) | Расчёт | м | 42,000
19 | 19 Лестницы, крыльцо, терраса | ТН-1 | Настил террасы: доска террасная сосна АВТОКЛАВНОЙ пропитки (класс 3–4, зелёная/коричневая) 28×140, L 6000, строганая, рифлёная/гладкая, зазор 5 мм, доски вдоль дома поперёк лаг — 14 рядов × 9,944 м, стыки на лаге вразбежку (19,89 м² + подрезка) | Расчёт | м² | 23,520 |  | 23,520
19 | 19 Лестницы, крыльцо, терраса | ТН-1 | Справочно (не суммировать): доска 28×140 L 6000 автоклав — 28 шт. по раскладке | Расчёт | шт | 28
19 | 19 Лестницы, крыльцо, терраса | ТН-2 | Настил: саморез террасный нерж. (или оцинк. с антикор. покрытием) 5×60 — 2 в каждое пересечение доски с лагой (+10 %) | Расчёт | шт | 650
19 | 19 Лестницы, крыльцо, терраса | ТН-3 | Настил: масло/пропитка для торцов и подрезов автоклавной доски (торцы после реза — обязательно), ≈0,2 л | Расчёт | л | 1,000
19 | 19 Лестницы, крыльцо, терраса | ТН-4 | Настил: торцевая (фризовая) доска 28×140 автоклав по краю террасы и у торцов (13,9 м) | Расчёт | м | 13,900
19 | 19 Лестницы, крыльцо, терраса | КР-13 | Терраса: подвес для лаг 45×145 оцинк. — лаги ЛГ-1 к внутренней грани балки ОБ-Т (1 на лагу) + саморезы 4,5×50 по 10 | Расчёт | шт | 21
19 | 19 Лестницы, крыльцо, терраса | КР-13 | Терраса: подвес для лаг 45×145 оцинк. — лаги ЛГ-1 к торцевой доске пола юг БП-4 (1 на лагу) + анкерные гвозди 4×40 по 8 в доску и 2 в обвязку | Расчёт | шт | 21
19 | 19 Лестницы, крыльцо, терраса | КР-13 | Уголок KR 90×90×65 — боковые доски рамки 45×195 к торцевой доске пола БП-4/обвязке и к ОБ-Т (по 2 на конец) + саморезы 5×50 | Расчёт | шт | 8
19 | 19 Лестницы, крыльцо, терраса | КР-13 | Саморез террасный нерж. 5×60 — крайняя доска настила к верху ОБ-Т (2 ряда шаг 300 — раскрепление балки от кручения) и торцы рядов настила к боковым доскам рамки (по 2) | Расчёт | шт | 140
90 | 90 Вспомогательное (не в смету) | ДОС-45×195 н | Справочно (не суммировать): доска 45×195 (из 50×200) — нестроганая сухая, антисептик, L 6 м — 29 шт. по раскрою пиломатериала (позиции ОБ-1, ОБ-Т) | Расчёт | шт | 29 | 174,000 |  | 1,740 |  | 45×195
90 | 90 Вспомогательное (не в смету) | ДОС-45×195 с | Справочно (не суммировать): доска 45×195 (из 50×200) — строганая камерной сушки, L 6 м — 1 шт. по раскрою пиломатериала (позиции ЛГ-Б) | Расчёт | шт | 1 | 6,000 |  | 0,060 |  | 45×195
90 | 90 Вспомогательное (не в смету) | ДОС-45×145 н | Справочно (не суммировать): доска 45×145 (из 50×150) — нестроганая сухая, антисептик, L 6 м — 7 шт. по раскрою пиломатериала (позиции ЛГ-1) | Расчёт | шт | 7 | 42,000 |  | 0,320 |  | 45×145
90 | 90 Вспомогательное (не в смету) | ДОС-45×145 с | Справочно (не суммировать): доска 45×145 (из 50×150) — строганая камерной сушки, L 6 м — 57 шт. по раскрою пиломатериала (позиции БП-1, БП-2, БП-4, БП-К, БС-6, РС-1, СК-1, СК-2, СК-3, СК-4, СК-5, СК-6, СК-8, СК-9, СР-1, СР-К, СТ-2) | Расчёт | шт | 57 | 342,000 |  | 2,560 |  | 45×145
90 | 90 Вспомогательное (не в смету) | ДОС-45×95 с | Справочно (не суммировать): доска 45×95 (из 50×100) — строганая камерной сушки, L 6 м — 29 шт. по раскрою пиломатериала (позиции БС-1, БС-2, БС-7, ЗД-1, ПГ-1, ПГ-2, ПГ-3, ПГ-5, СТ-1, СТ-О2, СТ-О4, СТ-У1, СТ-У2) | Расчёт | шт | 29 | 174,000 |  | 0,870 |  | 45×95
90 | 90 Вспомогательное (не в смету) | ДОС-20×145 с | Справочно (не суммировать): доска 20×145 (из 25×150) — строганая камерной сушки, L 6 м — 5 шт. по раскрою пиломатериала (позиции БП-3) | Расчёт | шт | 5 | 30,000 |  | 0,110 |  | 20×145
90 | 90 Вспомогательное (не в смету) | ДОС-20×95 с | Справочно (не суммировать): доска 20×95 (из 25×100) — строганая камерной сушки, L 6 м — 11 шт. по раскрою пиломатериала (позиции БС-3, БС-4) | Расчёт | шт | 11 | 66,000 |  | 0,170 |  | 20×95
90 | 90 Вспомогательное (не в смету) | ДОС-ЛВЛ | Справочно (не суммировать): брус ЛВЛ 45×360 (Ultralam R / аналог) — 3 бруса L 6,232 м (строка КП-1 раздела 08) | Расчёт | шт | 3 | 18,696 |  | 0,303 |  | ЛВЛ 45×360
92 | 92 Опции (не в базе) | ФАС-Ф1 | Вариант фасада Ф1: ТН-ФАСАД Каркас Сайдинг → виниловый сайдинг ТЕХНОНИКОЛЬ (корабельный/блок-хаус), горизонтально — «корабельная доска» 3000×203 (полезная 0,61 м²), 134 панелей (фасад 73,9 м² нетто (стены 100,8 − проёмы 26,9), от низа панели пола −0,174 (обвязка открыта) до низа кровли, фронтоны по скату до конька, фасад Ю — от настила террасы ±0,000, +10 %) | Расчёт | м² | 81,300 |  | 81,300
92 | 92 Опции (не в базе) | ФАС-Ф1 | Вариант фасада Ф1: Мембрана гидро-ветрозащитная ТЕХНОНИКОЛЬ АЛЬФА ВЕНТ ТПУ УЛЬТРА по ОСП (нахлёст 10 %, +5 %) (как в системах ТН-ФАСАД Каркас) | Расчёт | м² | 85,000 |  | 85,000
92 | 92 Опции (не в базе) | ФАС-Ф1 | Вариант фасада Ф1: Лента соединительная для мембраны — нахлёсты и примыкания к проёмам | Расчёт | м | 96,600 | 96,600
92 | 92 Опции (не в базе) | ФАС-Ф1 | Вариант фасада Ф1: Брусок профилированный/строганый 50×50 — обрешётка вертикальная шаг 400 (вентзазор 50) (+10 % (обрамление проёмов, углы)) | Расчёт | м | 203,300 | 203,300
92 | 92 Опции (не в базе) | ФАС-Ф1 | Вариант фасада Ф1: Саморез/ерш 6×100 — брусок к СИП через ОСП, шаг 400 | Расчёт | шт | 508
92 | 92 Опции (не в базе) | ФАС-Ф1 | Вариант фасада Ф1: Сетка вентиляционная (от насекомых) — низ и верх вентзазора | Расчёт | м | 68,400 | 68,400
92 | 92 Опции (не в базе) | ФАС-Ф1 | Вариант фасада Ф1: Сайдинг: стартовая планка | Расчёт | м | 34,000 | 34,000
92 | 92 Опции (не в базе) | ФАС-Ф1 | Вариант фасада Ф1: Сайдинг: угол наружный | Расчёт | м | 12,200 | 12,200
92 | 92 Опции (не в базе) | ФАС-Ф1 | Вариант фасада Ф1: Сайдинг: околооконная планка / J-профиль по проёмам | Расчёт | м | 48,100 | 48,100
92 | 92 Опции (не в базе) | ФАС-Ф1 | Вариант фасада Ф1: Сайдинг: финишная планка (под карниз и по фронтонам) | Расчёт | м | 34,400 | 34,400
92 | 92 Опции (не в базе) | ФАС-Ф1 | Вариант фасада Ф1: Сайдинг: соединительная H-планка (≈ на стене длиннее 3,66 м) — 10 линии по средней высоте стены | Расчёт | м | 31,000 | 31,000
92 | 92 Опции (не в базе) | ФАС-Ф1 | Вариант фасада Ф1: Отлив оконный Grand Line, сталь 0,45 ПЭ (2 м) — окна с подоконником (4 шт.: ширина + 0,10) | Расчёт | м | 3,400 | 3,400
92 | 92 Опции (не в базе) | ФАС-Ф1 | Вариант фасада Ф1: Саморез Smart Fix 4,2×25 Grand Line (по дереву) — панели, 10 шт./м² | Расчёт | шт | 820
92 | 92 Опции (не в базе) | ФАС-Ф1 | Вариант фасада Ф1: Саморез Smart Fix 4,2×25 для доборов ПВХ Grand Line — шаг 300 | Расчёт | шт | 550
92 | 92 Опции (не в базе) | ФАС-Ф9 | Вариант фасада Ф9: Профнастил С-8 0,45 PE, графит RAL 7024, ширина общая 1200 / полезная 1150, вертикально, листы в размер на всю высоту — 34 листов, раскладка по простенкам (кромки по откосам) (фасад 73,9 м² нетто (стены 100,8 − проёмы 26,9), от низа панели пола −0,174 (обвязка открыта) до низа кровли, фронтоны по скату до конька, фасад Ю — от настила террасы ±0,000, по листам с нахлёстом) | Расчёт | м² | 82,500 |  | 82,500
92 | 92 Опции (не в базе) | ФАС-Ф9 | Вариант фасада Ф9: Справочно (не суммировать): профнастил С-8 — листы по длинам: 3800 × 1, 3730 × 1, 3620 × 1, 3530 × 1, 3320 × 1, 3240 × 1, 3120 × 1, 3040 × 1, 2920 × 10, 1600 × 3, 1170 × 1, 1100 × 2, 650 × 2, 430 × 4, 250 × 1, 230 × 3 | Расчёт | шт | 34
92 | 92 Опции (не в базе) | ФАС-Ф9 | Вариант фасада Ф9: Мембрана гидро-ветрозащитная ТЕХНОНИКОЛЬ АЛЬФА ВЕНТ ТПУ УЛЬТРА по ОСП СИП, под обрешёткой (нахлёст ≥ 100, +15 %) | Расчёт | м² | 85,000 |  | 85,000
92 | 92 Опции (не в базе) | ФАС-Ф9 | Вариант фасада Ф9: Лента соединительная для мембраны — нахлёсты и примыкания к проёмам | Расчёт | м | 96,600 | 96,600
92 | 92 Опции (не в базе) | ФАС-Ф9 | Вариант фасада Ф9: Брусок строганый 50×50, антисептик — обрешётка ГОРИЗОНТАЛЬНАЯ шаг 600 (вентзазор 50, разрывы 50 мм через 1,2 м для прохода воздуха), обрамление проёмов и углов (27 рядов, +5 %) | Расчёт | м | 213,600 | 213,600
92 | 92 Опции (не в базе) | ФАС-Ф9 | Вариант фасада Ф9: Саморез/ерш 6×100 — брусок к СИП через ОСП, шаг 400 | Расчёт | шт | 540
92 | 92 Опции (не в базе) | ФАС-Ф9 | Вариант фасада Ф9: Саморез кровельный 4,8×29 с ЭПДМ-шайбой, в цвет RAL 7024 — лист к бруску в нижний гофр через гофр на каждом ряду + продольные нахлёсты шаг 500 | Расчёт | шт | 1290
92 | 92 Опции (не в базе) | ФАС-Ф9 | Вариант фасада Ф9: Саморез 4,8×19 с ЭПДМ-шайбой (заклёпка), в цвет — доборные планки, шаг 300 | Расчёт | шт | 500
92 | 92 Опции (не в базе) | ФАС-Ф9 | Вариант фасада Ф9: Планка угла наружного 50×50, 2 м (полезная 1,9), сталь 0,45 PE RAL 7024 — 4 угла × 2,89 м | Расчёт | шт | 8
92 | 92 Опции (не в базе) | ФАС-Ф9 | Вариант фасада Ф9: Планка-капельник над проёмами (верхняя, сталь 0,45 PE RAL 7024) 2 м — 8 проёмов (12,8 м) | Расчёт | шт | 12
92 | 92 Опции (не в базе) | ФАС-Ф9 | Вариант фасада Ф9: Отлив оконный, сталь 0,45 PE RAL 7024, вынос 50 за лист, 2 м — окна с подоконником (4 шт., 3,4 м) | Расчёт | шт | 4
92 | 92 Опции (не в базе) | ФАС-Ф9 | Вариант фасада Ф9: Планка цокольная (отлив низа облицовки), 2 м, RAL 7024 — по периметру низа (32,4 м) | Расчёт | шт | 17
92 | 92 Опции (не в базе) | ФАС-Ф9 | Вариант фасада Ф9: Планка примыкания / J-планка под карниз и по скату фронтонов, 2 м, RAL 7024 (карнизы 12,5 + скаты 20,2 м) | Расчёт | шт | 17
92 | 92 Опции (не в базе) | ФАС-Ф9 | Вариант фасада Ф9: Сетка вентиляционная (от насекомых) — низ и верх вентзазора | Расчёт | м | 68,400 | 68,400
92 | 92 Опции (не в базе) | ФАС-Ф9 | Вариант фасада Ф9: Уплотнитель профильный под С-8 (низ и верх листов) | Расчёт | м | 68,400 | 68,400
92 | 92 Опции (не в базе) | ФАС-Ф10А-00 | Вариант фасада Ф10А: Справочно (не суммировать): вариант фасада Ф10А — ВМЕСТО базы ФБ-1…ФБ-17 (имитация бруса), при выборе строки ФБ-* из раздела 17 исключить целиком, эти — взять | Расчёт | м² | 72,500 |  | 72,500
92 | 92 Опции (не в базе) | ФАС-Ф10А-01 | Вариант фасада Ф10А: Сайдинг Ю-Пласт Timberblock «Планкен», панели — светлое дерево (цвет по выбору: ближайший в линейке — «кленовый»), 3000 × 306 / 240 (рабочая), 0,72 м²/шт, 10 шт./уп. — весь дом, ВЕРТИКАЛЬНО, колонки 240 от угла | Расчёт | м² | 80,600 |  | 80,600
92 | 92 Опции (не в базе) | ФАС-Ф10А-01 | Вариант фасада Ф10А: Справочно (не суммировать): Ю-Пласт Timberblock «Планкен» — панели / упаковки (10 шт.) | Расчёт | шт | 112
92 | 92 Опции (не в базе) | ФАС-Ф10А-02 | Вариант фасада Ф10А: J-профиль Планкен Ю-Пласт тёмный (угольный) (3,0 м) — низ, верх под кровлей, пояса (по 2 J), обрамление проёмов, под отливами окон | Расчёт | шт | 51
92 | 92 Опции (не в базе) | ФАС-Ф10А-04 | Вариант фасада Ф10А: Угол наружный Планкен Ю-Пласт тёмный (угольный) (3,0 м) — 4 угла дома, каждый одной деталью | Расчёт | шт | 4
92 | 92 Опции (не в базе) | ФАС-Ф10А-06 | Вариант фасада Ф10А: Планка начальная Ю-Пласт тёмный (угольный) — вертикально у стартового угла каждой плоскости, первая панель в замок (GL 14.1) | Расчёт | шт | 4
92 | 92 Опции (не в базе) | ФАС-Ф10А-07 | Вариант фасада Ф10А: Отлив оконный, сталь 0,45 ПЭ RAL 7024 графит — под окнами с подоконником (С, З, В), ставится первым (GL 13.1) | Расчёт | м | 3,430 | 3,430
92 | 92 Опции (не в базе) | ФАС-Ф10А-08 | Вариант фасада Ф10А: Отлив межэтажный (пояс), сталь 0,45 ПЭ RAL 7024 графит — стык по высоте между двумя J (GL 15.8): линия карниза фронтона С, косой над рамами Ю (= капельник рам), простенок Ю у конька | Расчёт | м | 20,700 | 20,700
92 | 92 Опции (не в базе) | ФАС-Ф10А-09 | Вариант фасада Ф10А: Отлив цокольный, сталь 0,45 ПЭ RAL 7024 графит — низ облицовки −0,174 (низ панели пола, над открытой обвязкой, фасад Ю — над настилом), до J | Расчёт | м | 24,600 | 24,600
92 | 92 Опции (не в базе) | ФАС-Ф10А-10 | Вариант фасада Ф10А: Мембрана гидро-ветрозащитная ТЕХНОНИКОЛЬ АЛЬФА ВЕНТ ТПУ УЛЬТРА по ОСП СИП, под обрешёткой (нахлёст ≥ 100) — остаётся как в базе (ФБ-3) | Расчёт | м² | 84,900 |  | 84,900
92 | 92 Опции (не в базе) | ФАС-Ф10А-11 | Вариант фасада Ф10А: Лента соединительная для мембраны — нахлёсты и примыкания к проёмам — остаётся (ФБ-4) | Расчёт | м | 115,000 | 115,000
92 | 92 Опции (не в базе) | ФАС-Ф10А-12 | Вариант фасада Ф10А: Брусок строганый 50×50, антисептик — обрешётка ГОРИЗОНТАЛЬНАЯ шаг ≤ 400 (вентзазор 50, GL 9.3/9.7/9.9), разрывы 50 мм через 1,2 м для прохода воздуха, сдвоенный у низа, верха, поясов и вокруг проёмов (GL 9.8) | Расчёт | м | 331,100 | 331,100
92 | 92 Опции (не в базе) | ФАС-Ф10А-13 | Вариант фасада Ф10А: Саморез/ерш 6×100 — брусок 50×50 к СИП через ОСП, шаг 400 | Расчёт | шт | 830
92 | 92 Опции (не в базе) | ФАС-Ф10А-14 | Вариант фасада Ф10А: Сетка вентиляционная (от насекомых) — вход вентзазора внизу и выход под кровлей | Расчёт | м | 58,900 | 58,900
92 | 92 Опции (не в базе) | ФАС-Ф10А-15 | Вариант фасада Ф10А: Саморез оцинкованный с прессшайбой 4,2×25 — панели: в центр перфорации, не до упора (зазор 1–1,5 мм), в каждый брусок | Расчёт | шт | 940
92 | 92 Опции (не в базе) | ФАС-Ф10А-16 | Вариант фасада Ф10А: Саморез оцинкованный с прессшайбой 4,2×25 — доборы ПВХ (J, углы, стартовая/финишная), шаг 300 | Расчёт | шт | 550
92 | 92 Опции (не в базе) | ФАС-Ф10А-17 | Вариант фасада Ф10А: Саморез 4,2×25 с прессшайбой, окрашенный RAL 7024 — стальные отливы (оконные, пояса, цокольный), шаг 300 | Расчёт | шт | 170
92 | 92 Опции (не в базе) | ФАС-Ф10А-18 | Вариант фасада Ф10А: Монтаж сайдинга Ю-Пласт Timberblock «Планкен» вертикально с доборами (J, углы, стартовая) и стальными отливами (оконные, пояса, цокольный) | Расчёт | м² | 72,500 |  | 72,500
92 | 92 Опции (не в базе) | ФАС-Ф10А-19 | Вариант фасада Ф10А: Монтаж подсистемы: мембрана с проклейкой, брусок 50×50 горизонтально (одна обрешётка), вентсетка | Расчёт | м² | 72,500 |  | 72,500
92 | 92 Опции (не в базе) | ФАС-Ф10А-19 | Вариант фасада Ф10А: Справочно (не суммировать): если подсистема двухслойная, как в Дублине (контрбрус 50×50 вертикально шаг 600 + доска 25×100 горизонтально шаг 400) — контрбрус 50×50, м | Расчёт | м | 200,300 | 200,300
92 | 92 Опции (не в базе) | ФАС-Ф10Б-00 | Вариант фасада Ф10Б: Справочно (не суммировать): вариант фасада Ф10Б — ВМЕСТО базы ФБ-1…ФБ-17 (имитация бруса), при выборе строки ФБ-* из раздела 17 исключить целиком, эти — взять | Расчёт | м² | 72,500 |  | 72,500
92 | 92 Опции (не в базе) | ФАС-Ф10Б-01 | Вариант фасада Ф10Б: Сайдинг Grand Line «Архитектурный планкен» для вертикального монтажа, панели — светлое дерево (цвет по выбору: в Classic только Белый/Голубой — светлого дерева нет, ближайшее — Design Tundra «Клён»/«Ясень»), 3000 × 285 / 246 (рабочая), 0,74 м²/шт, 22 шт./уп. — весь дом, ВЕРТИКАЛЬНО, колонки 246 от угла | Расчёт | м² | 82,900 |  | 82,900
92 | 92 Опции (не в базе) | ФАС-Ф10Б-01 | Вариант фасада Ф10Б: Справочно (не суммировать): Grand Line «Архитектурный планкен» — панели / упаковки (22 шт.) | Расчёт | шт | 112
92 | 92 Опции (не в базе) | ФАС-Ф10Б-01 | Вариант фасада Ф10Б: Справочно (не суммировать): Grand Line «Сайдинг Рейка» 3000 × 268 / 229 (0,69 м²) по той же раскладке — дороже по раскладке и в Classic не выпускается (только Premium Acryl), не выбран | Расчёт | шт | 119
92 | 92 Опции (не в базе) | ФАС-Ф10Б-02 | Вариант фасада Ф10Б: J-профиль Grand Line тёмный (графит, в Classic графита нет — Premium Acryl) (3,0 м) — низ, верх под кровлей, пояса (по 2 J), обрамление проёмов, под отливами окон | Расчёт | шт | 51
92 | 92 Опции (не в базе) | ФАС-Ф10Б-04 | Вариант фасада Ф10Б: Угол наружный Grand Line тёмный (графит, в Classic графита нет — Premium Acryl) (3,0 м) — 4 угла дома, каждый одной деталью | Расчёт | шт | 4
92 | 92 Опции (не в базе) | ФАС-Ф10Б-06 | Вариант фасада Ф10Б: Планка стартовая Grand Line тёмный (графит, в Classic графита нет — Premium Acryl) — вертикально у стартового угла каждой плоскости, первая панель в замок (GL 14.1) | Расчёт | шт | 4
92 | 92 Опции (не в базе) | ФАС-Ф10Б-07 | Вариант фасада Ф10Б: Планка финишная Grand Line тёмный (графит, в Classic графита нет — Premium Acryl) — в наружный угол у конечного угла плоскости и в J у боков проёмов: подрезанная панель с насечками через 100 (GL 14.3, 15.5, 15.6) | Расчёт | шт | 15
92 | 92 Опции (не в базе) | ФАС-Ф10Б-08 | Вариант фасада Ф10Б: Отлив оконный, сталь 0,45 ПЭ RAL 7024 графит — под окнами с подоконником (С, З, В), ставится первым (GL 13.1) | Расчёт | м | 3,430 | 3,430
92 | 92 Опции (не в базе) | ФАС-Ф10Б-09 | Вариант фасада Ф10Б: Отлив межэтажный (пояс), сталь 0,45 ПЭ RAL 7024 графит — стык по высоте между двумя J (GL 15.8): линия карниза фронтона С, косой над рамами Ю (= капельник рам), простенок Ю у конька | Расчёт | м | 20,700 | 20,700
92 | 92 Опции (не в базе) | ФАС-Ф10Б-10 | Вариант фасада Ф10Б: Отлив цокольный, сталь 0,45 ПЭ RAL 7024 графит — низ облицовки −0,174 (низ панели пола, над открытой обвязкой, фасад Ю — над настилом), до J | Расчёт | м | 24,600 | 24,600
92 | 92 Опции (не в базе) | ФАС-Ф10Б-11 | Вариант фасада Ф10Б: Мембрана гидро-ветрозащитная ТЕХНОНИКОЛЬ АЛЬФА ВЕНТ ТПУ УЛЬТРА по ОСП СИП, под обрешёткой (нахлёст ≥ 100) — остаётся как в базе (ФБ-3) | Расчёт | м² | 84,900 |  | 84,900
92 | 92 Опции (не в базе) | ФАС-Ф10Б-12 | Вариант фасада Ф10Б: Лента соединительная для мембраны — нахлёсты и примыкания к проёмам — остаётся (ФБ-4) | Расчёт | м | 115,000 | 115,000
92 | 92 Опции (не в базе) | ФАС-Ф10Б-13 | Вариант фасада Ф10Б: Брусок строганый 50×50, антисептик — обрешётка ГОРИЗОНТАЛЬНАЯ шаг ≤ 400 (вентзазор 50, GL 9.3/9.7/9.9), разрывы 50 мм через 1,2 м для прохода воздуха, сдвоенный у низа, верха, поясов и вокруг проёмов (GL 9.8) | Расчёт | м | 331,100 | 331,100
92 | 92 Опции (не в базе) | ФАС-Ф10Б-14 | Вариант фасада Ф10Б: Саморез/ерш 6×100 — брусок 50×50 к СИП через ОСП, шаг 400 | Расчёт | шт | 830
92 | 92 Опции (не в базе) | ФАС-Ф10Б-15 | Вариант фасада Ф10Б: Сетка вентиляционная (от насекомых) — вход вентзазора внизу и выход под кровлей | Расчёт | м | 58,900 | 58,900
92 | 92 Опции (не в базе) | ФАС-Ф10Б-16 | Вариант фасада Ф10Б: Саморез оцинкованный с прессшайбой 4,2×25 — панели: в центр перфорации, не до упора (зазор 1–1,5 мм), в каждый брусок | Расчёт | шт | 940
92 | 92 Опции (не в базе) | ФАС-Ф10Б-17 | Вариант фасада Ф10Б: Саморез оцинкованный с прессшайбой 4,2×25 — доборы ПВХ (J, углы, стартовая/финишная), шаг 300 | Расчёт | шт | 690
92 | 92 Опции (не в базе) | ФАС-Ф10Б-18 | Вариант фасада Ф10Б: Саморез 4,2×25 с прессшайбой, окрашенный RAL 7024 — стальные отливы (оконные, пояса, цокольный), шаг 300 | Расчёт | шт | 170
92 | 92 Опции (не в базе) | ФАС-Ф10Б-19 | Вариант фасада Ф10Б: Монтаж сайдинга Grand Line «Архитектурный планкен» вертикально с доборами (J, углы, стартовая/финишная) и стальными отливами (оконные, пояса, цокольный) | Расчёт | м² | 72,500 |  | 72,500
92 | 92 Опции (не в базе) | ФАС-Ф10Б-20 | Вариант фасада Ф10Б: Монтаж подсистемы: мембрана с проклейкой, брусок 50×50 горизонтально (одна обрешётка), вентсетка | Расчёт | м² | 72,500 |  | 72,500
92 | 92 Опции (не в базе) | ФАС-Ф10Б-20 | Вариант фасада Ф10Б: Справочно (не суммировать): если подсистема двухслойная, как в Дублине (контрбрус 50×50 вертикально шаг 600 + доска 25×100 горизонтально шаг 400) — контрбрус 50×50, м | Расчёт | м | 200,300 | 200,300
92 | 92 Опции (не в базе) | ОП-ПК-1 | Опция: покраска стен — имитация бруса по развёртке (наружные стены изнутри и обе стороны каркасных стен и перегородок, без с/у): грунт-антисептик + 2 слоя лессирующего состава / краски для дерева, 138,5 м² | Расчёт | м² | 138,500 |  | 138,500
92 | 92 Опции (не в базе) | ОП-ПК-2 | Опция: покраска потолка — вагонка по скату и зашивка КП-1: грунт + 2 слоя, 62,2 м² | Расчёт | м² | 62,200 |  | 62,200
92 | 92 Опции (не в базе) | ОП-ВЕ-1 | Опция: клапан приточный стеновой механический (заслонка на шнурке, без питания) — гильза Ø100–125 сквозь СИП 118, наружная решётка/колпак, внутренний блок, по 1 на спальню | Расчёт | шт | 4
92 | 92 Опции (не в базе) | ОП-ВЕ-2 | Опция: вытяжка кухонная (прибор) — подключение к розетке у потолка и к гильзе Ø125 | Расчёт | шт | 1
92 | 92 Опции (не в базе) | ОП-ТП-1 | Опция: тёплый пол электрический в с/у — плёночный (ИК) тёплый пол 150 Вт/м² под линолеум (с подложкой-отражателем и плёнкой ПЭ сверху) по площади пола без зоны душа, терморегулятор с датчиком | Расчёт | м² | 2,200
92 | 92 Опции (не в базе) | ОП-КТ3-1 | Опция «крытая терраса», ступень 3 (+ свет в подшивке): светильник уличный IP44 у двери ДН-1 + гильза стальная Ø25 сквозь СИП-стену | Расчёт | шт | 1
92 | 92 Опции (не в базе) | ОП-КТ3-2 | Опция «крытая терраса», ступень 3: даунлайты IP44 в подшивке навеса — 4 шт. | Расчёт | шт | 4
92 | 92 Опции (не в базе) | ОП-КТ3-3 | Опция «крытая терраса», ступень 3: кабель ВВГнг(А)-LS 3×1,5 по стропилам над подшивкой в металлорукаве РЗ-ЦП 15 (+10 %) | Расчёт | м | 16,100 | 16,100
92 | 92 Опции (не в базе) | ОП-КТ3-4 | Опция «крытая терраса», ступень 3: выключатель 2-кл. у двери ДН-1 (в блок с розеткой) | Расчёт | шт | 1
92 | 92 Опции (не в базе) | ОП-КТ1-СТ-Т | Опция «крытая терраса», ступень 1 (без подшивки): стойки СТ-Т 3×45×145 (5 стоек: 4 под прогонами, 1 под КП-1), сшить 4×100 2 ряда шаг 300, антисептик, 15 шт. (раскрой пиломатериала 25.10) | Расчёт | м | 40,485 | 40,485 |  |  |  | 45×145
92 | 92 Опции (не в базе) | ОП-КТ1-ПР-Т | Опция «крытая терраса», ступень 1 (без подшивки): прогоны ПР-Т 2×45×195 вдоль y (у дома — на столиках, у края — на стойках СТ-Т), антисептик, 8 шт. (раскрой пиломатериала 25.10) | Расчёт | м | 16,000 | 16,000 |  |  |  | 45×195
92 | 92 Опции (не в базе) | ОП-КТ1-СТЛ | Опция «крытая терраса», ступень 1 (без подшивки): столики под прогоны 2×45×145 L 0,6 на стене Ю — к стойкам у осей 2/4 и угловым стойкам, 6 шурупов 8×180, антисептик, 8 шт. (раскрой пиломатериала 25.10) | Расчёт | м | 4,800 | 4,800 |  |  |  | 45×145
92 | 92 Опции (не в базе) | ОП-КТ1-СР-Т | Опция «крытая терраса», ступень 1 (без подшивки): стропила СР-Т 45×145 шаг ≈0,49 — продолжение основных скатов (верх в плоскости верха СИП кровли), торец за 50 от грани стены, не шире дома, антисептик, 10 шт. (раскрой пиломатериала 25.10) | Расчёт | м | 50,940 | 50,940 |  |  |  | 45×145
92 | 92 Опции (не в базе) | ОП-КТ1-ПК-Т | Опция «крытая терраса», ступень 1 (без подшивки): подкладка под стропила на КП-1 — доска 45×145 L 2,0, распустить на бруски 45×30, 1 шт. (раскрой пиломатериала 25.10) | Расчёт | м | 2,000 | 2,000 |  |  |  | 45×145
92 | 92 Опции (не в базе) | ОП-КТ1-КП-1 | Опция «крытая терраса», ступень 1: КП-1 длиннее — 3 бруса ЛВЛ 45×360 L 8,232 вместо L 6,232 (сквозь фронтон Ю до стойки СТ-Т), доплата по длине | Расчёт | м | 6,000 | 6,000 |  |  |  | ЛВЛ 45×360
92 | 92 Опции (не в базе) | ОП-КТ1-КР | Опция «крытая терраса», ступень 1: уголок KR 90×90×65 — стойки СТ-Т к балке ОБ-Т и к прогону/КП-1, по 4 на стойку (узел 14) + саморез 5×50 по 10 на уголок | Расчёт | шт | 20
92 | 92 Опции (не в базе) | ОП-КТ1-КР | Опция «крытая терраса», ступень 1: шуруп 8×180 — столики прогонов к стойкам у осей 2/4 и угловым стойкам стены Ю, 6 на столик (узел 13) | Расчёт | шт | 24
92 | 92 Опции (не в базе) | ОП-КТ1-КР | Опция «крытая терраса», ступень 1: гвозди 4×100 — сшивка стоек СТ-Т и прогонов ПР-Т (2 ряда шаг 300) | Расчёт | шт | 160
92 | 92 Опции (не в базе) | ОП-КТ1-КР | Опция «крытая терраса», ступень 1: уголок крепёжный 70×70×55 — стропила к прогонам и КП-1 (по 2 на опору) | Расчёт | шт | 60
92 | 92 Опции (не в базе) | ОП-КТ1-КП-1 | Опция «крытая терраса», ступень 1, кровля — МИНУС к базе (вычесть): Профлист НС-35 0,5 PE, лист 1060 × 5160 — в размер, на весь скат, в цвет кровли, без свеса: капельник в 82 мм за наружной гранью стены, лист выступает за него в желоб на 50 (7 листов на скат × 2 = 14, из них обычных 14, ряд вдоль конька 6,434) | Расчёт | шт | -2
92 | 92 Опции (не в базе) | ОП-КТ1-КП-1 | Опция «крытая терраса», ступень 1, кровля над террасой: Профлист НС-35 0,5 PE с антиконденсатным покрытием, лист 1060 × 5160 — столбцы над холодной террасой (опция «крытая терраса»: продолжение ряда, та же длина) (только с опцией «крытая терраса») | Расчёт | шт | 6
92 | 92 Опции (не в базе) | ОП-КТ1-КП-1 | Опция «крытая терраса», ступень 1, кровля над террасой: Профлист — площадь листов (заказ) (кровля по скату 86,1 м²) | Расчёт | м² | 21,880 |  | 21,880
92 | 92 Опции (не в базе) | ОП-КТ1-КП-1 | Опция «крытая терраса», ступень 1, кровля над террасой: Справочно (не суммировать): профлист — подрезка последнего листа вдоль у южного края, входит в площадь листов (676 мм × 2 ската) | Расчёт | м² | 0,520 |  | 0,520
92 | 92 Опции (не в базе) | ОП-КТ1-КП-2 | Опция «крытая терраса», ступень 1, кровля над террасой: Саморез кровельный 4,8×35 с ЭПДМ-шайбой, в цвет — лист к обрешётке в нижнюю волну (рядовые — через волну, край и конёк — в каждую) (40 на лист × 18 (+5 %)) | Расчёт | шт | 200
92 | 92 Опции (не в базе) | ОП-КТ1-КП-2 | Опция «крытая терраса», ступень 1, кровля над террасой: Саморез кровельный 4,8×20 — лист к листу по продольному нахлёсту (шаг 500) и капельник/доборы к листу (шаг 300) (нахлёстов 16, периметр 37,30 м) | Расчёт | шт | 100
92 | 92 Опции (не в базе) | ОП-КТ1-КП-2 | Опция «крытая терраса», ступень 1, кровля над террасой: Саморез кровельный 4,8×70 — коньковая планка через верхнюю волну в обрешётку (каждая 2-я волна, 2 стороны) (конёк 8,38 м) | Расчёт | шт | 11
92 | 92 Опции (не в базе) | ОП-КТ1-КП-3 | Опция «крытая терраса», ступень 1, кровля над террасой: Планка конька плоская 2 м (полезная 1,9) + заглушки торцов конька 2 шт (конёк 8,38 м) | Расчёт | шт | 1
92 | 92 Опции (не в базе) | ОП-КТ1-КП-3 | Опция «крытая терраса», ступень 1, кровля над террасой: Уплотнитель конька универсальный (вентилируемый) — под коньковую планку, 2 стороны: выход воздуха из вентзазора | Расчёт | м | 4,100 | 4,100
92 | 92 Опции (не в базе) | ОП-КТ1-КП-5 | Опция «крытая терраса», ступень 1, кровля над террасой: Капельник 2 м (полезная 1,9) по периметру кровли без свеса — под край профлиста поверх обшивки фасада: карнизы 2 × 8,384 + фронтоны 4 × 5,132 м (37,30 м) | Расчёт | шт | 2
92 | 92 Опции (не в базе) | ОП-КТ1-КП-5 | Опция «крытая терраса», ступень 1, кровля над террасой: Уплотнитель профильный НС-35 нижний перфорированный — под волну по карнизу: вход воздуха в вентзазор, защита от птиц | Расчёт | м | 4,100 | 4,100
92 | 92 Опции (не в базе) | ОП-КТ1-КП-6 | Опция «крытая терраса», ступень 1, кровля над террасой: Доска обрешётки дополнительная 25×100 под кронштейны снегозадержателя (вплотную к рядовой), антисептик | Расчёт | м | 4,100 | 4,100 |  |  |  | 25×100
92 | 92 Опции (не в базе) | ОП-КТ1-КП-7 | Опция «крытая терраса», ступень 1, кровля над террасой: Кронштейн желоба ДЛИННЫЙ (под профлист) — к доскам швов СР-1 / контррейке через обрешётку, шаг 600 (лобовой доски нет) | Расчёт | шт | 6
92 | 92 Опции (не в базе) | ОП-КТ1-КП-9 | Опция «крытая терраса», ступень 1, кровля над террасой: Лента вентиляционная карнизная 100×5000 — по карнизу под краем листа (вход воздуха, защита вентзазора) | Расчёт | шт | 1
92 | 92 Опции (не в базе) | ОП-КТ1-КП-9 | Опция «крытая терраса», ступень 1, кровля над террасой: Лента-уплотнитель самоклеящаяся для продольных нахлёстов листов (1 волна при уклоне 10°) (16 нахлёстов) | Расчёт | м | 21,700 | 21,700
92 | 92 Опции (не в базе) | ОП-КТ1-КР-К | Опция «крытая терраса», ступень 1, кровля над террасой: Контррейка кровли 50×50 — вдоль ската над швами и кромками панелей + 1 промежуточная (шаг 627,5), над террасой по стропилам СР-Т, антисептик (по 11 над домом + 4 над террасой на скат × 5,13 м × 2 (+5 %)) | Расчёт | м | 43,200 | 43,200 |  |  |  | 50×50
92 | 92 Опции (не в базе) | ОП-КТ1-ОБР-К | Опция «крытая терраса», ступень 1, кровля над террасой: Обрешётка кровли 25×100, шаг 500 (под профлист НС-35), у карниза и конька по 2 доски, антисептик, до края листа (свесов нет) (13 рядов на скат × 8,38 × 2 (+5 %)) | Расчёт | м | 53,300 | 53,300 |  |  |  | 25×100
92 | 92 Опции (не в базе) | ОП-КТ1-ЛБ-Т | Опция «крытая терраса», ступень 1, кровля над террасой: Лобовая доска 22×145 строганая по торцам стропил СР-Т над террасой — заподлицо с обшивкой фасада (−0,072), сверху капельник как по дому (только опция «крытая терраса»), антисептик + краска в цвет фасада | Расчёт | м | 4,000 | 4,000 |  |  |  | 22×145
92 | 92 Опции (не в базе) | ОП-КТ1-ВД-Т | Опция «крытая терраса», ступень 1, кровля над террасой: Ветровая доска 22×145 строганая по крайнему стропилу СР-Т у края террасы, по скату (только опция «крытая терраса»), антисептик + краска | Расчёт | м | 10,199 | 10,199 |  |  |  | 22×145
92 | 92 Опции (не в базе) | ОП-КТ1-КР-13 | Опция «крытая терраса», ступень 1, кровля над террасой: Гвозди 3,5×90 оцинк. ершёные — контррейка к стропилам СР-Т над террасой, шаг 300 | Расчёт | шт | 150
92 | 92 Опции (не в базе) | ОП-КТ1-КР-13 | Опция «крытая терраса», ступень 1, кровля над террасой: Гвозди 3,0×70 оцинк. ершёные — обрешётка 25×100 к контррейке, 2 на пересечение | Расчёт | шт | 200
92 | 92 Опции (не в базе) | ОП-КТ2-ПШ | Опция «крытая терраса», ступень 2 (+ подшивка): подшивка потолка террасы по низу стропил в границах дома — софит виниловый / вагонка (по выбору) 20,2 м² + 10 % | Расчёт | м² | 22,200 |  | 22,200
92 | 92 Опции (не в базе) | ОП-КТ2-ПШ | Опция «крытая терраса», ступень 2 (+ подшивка): J-профиль / раскладка по периметру подшивки + брусок 20×40 между стропилами по краю | Расчёт | м | 26,300 | 26,300
92 | 92 Опции (не в базе) | ОП-СТ-СТУ-1 | Опция «Ступени террасы»: тетивы 45×195 шагом ≤ 0,6 — широкий марш на всю ширину кухни-гостиной (оси 2…4, 4,939 м), антисептик 2 слоя, 10 шт. (раскрой пиломатериала 25.10) | Расчёт | м | 12,600 | 12,600 |  | 0,126 |  | 45×195
92 | 92 Опции (не в базе) | ОП-СТ-СТУ-2 | Опция «Ступени террасы»: опорные бруски проступей 45×95 L 280 на тетивах, 54 шт. (раскрой пиломатериала 25.10) | Расчёт | м | 15,120 | 15,120 |  | 0,076 |  | 45×95
92 | 92 Опции (не в базе) | ОП-СТ-3 | Опция «Ступени террасы»: проступи из доски 28×140 автоклав, 2 доски × 4,939 м × 3 проступи (перепад настил → земля ≈0,65 м, земля -0,669) | Расчёт | м | 31,120
92 | 92 Опции (не в базе) | ОП-СТ-4 | Опция «Ступени террасы»: опора низа тетив — плита бетонная 400×400×50 на щебне 100 (10 шт.) + уголки 90×90×65 к балке ОБ-Т вверху (10 шт.), саморезы 5×50 | Расчёт | компл | 1
92 | 92 Опции (не в базе) | ОП-СТ-5 | Опция «Ступени террасы»: саморез террасный нерж. 5×60 — проступи к брускам/тетивам, 2 на пересечение доски с тетивой | Расчёт | шт | 140
92 | 92 Опции (не в базе) | ОП-КТ1-ДОС-45×195 н | Справочно (не суммировать): опции «крытая терраса» (ступень 1) и «ступени» — доска 45×195 (из 50×200) — нестроганая сухая, антисептик, L 6 м — 6 шт, (0,36 м³) | Расчёт | шт | 6 |  |  | 0,360 |  | 45×195
92 | 92 Опции (не в базе) | ОП-КТ1-ДОС-45×145 н | Справочно (не суммировать): опции «крытая терраса» (ступень 1) и «ступени» — доска 45×145 (из 50×150) — нестроганая сухая, антисептик, L 6 м — 11 шт, (0,49 м³) | Расчёт | шт | 11 |  |  | 0,490 |  | 45×145
92 | 92 Опции (не в базе) | ОП-КТ1-ДОС-45×145 с | Справочно (не суммировать): опции «крытая терраса» (ступень 1) и «ступени» — доска 45×145 (из 50×150) — строганая камерной сушки, L 6 м — 8 шт, (0,36 м³) | Расчёт | шт | 8 |  |  | 0,360 |  | 45×145
92 | 92 Опции (не в базе) | ОП-КТ1-ДОС-45×95 н | Справочно (не суммировать): опции «крытая терраса» (ступень 1) и «ступени» — доска 45×95 (из 50×100) — нестроганая сухая, антисептик, L 6 м — 3 шт, (0,09 м³) | Расчёт | шт | 3 |  |  | 0,090 |  | 45×95
92 | 92 Опции (не в базе) | ОП-КП-6 | Опция «Снегозадержатели»: Снегозадержатель трубчатый 3 м (комплект: 2 трубы + кронштейны) — 1 ряд на каждый скат над карнизной стеной, по всей длине (обязательны: СП 17.13330.2017 п. 9.11 (уклон ≥ 5 %, наружный водосток)) | Расчёт | компл | 6
92 | 92 Опции (не в базе) | ОП-КП-6 | Опция «Снегозадержатели»: Доска обрешётки дополнительная 25×100 под кронштейны снегозадержателя (вплотную к рядовой), антисептик | Расчёт | м | 13,500 | 13,500 |  |  |  | 25×100
92 | 92 Опции (не в базе) | ОП-КП-7 | Опция «Водосток»: Желоб водосточный 125 мм, 3 м (металл с полимером) — по обоим карнизам, под край профлиста (карнизы 2 × 6,434 м) | Расчёт | шт | 6
92 | 92 Опции (не в базе) | ОП-КП-7 | Опция «Водосток»: Соединитель желоба | Расчёт | шт | 4
92 | 92 Опции (не в базе) | ОП-КП-7 | Опция «Водосток»: Заглушка желоба универсальная | Расчёт | шт | 4
92 | 92 Опции (не в базе) | ОП-КП-7 | Опция «Водосток»: Кронштейн желоба ДЛИННЫЙ (под профлист) — к доскам швов СР-1 / контррейке через обрешётку, шаг 600 (лобовой доски нет) | Расчёт | шт | 24
92 | 92 Опции (не в базе) | ОП-КП-7 | Опция «Водосток»: Воронка желоба (по 1 на карниз, у северного угла) | Расчёт | шт | 2
92 | 92 Опции (не в базе) | ОП-КП-7 | Опция «Водосток»: Колено трубы 90 мм (2 у воронки + 1 сливное) | Расчёт | шт | 6
92 | 92 Опции (не в базе) | ОП-КП-7 | Опция «Водосток»: Труба водосточная 90 мм, 3 м — 2 стояка по ≈ 3,2 м по северным углам дома | Расчёт | шт | 4
92 | 92 Опции (не в базе) | ОП-КП-7 | Опция «Водосток»: Хомут трубы (шаг ≤ 1,8 м) | Расчёт | шт | 6
93 | 93 Фундамент — отдельно (в стоимость дома не входит, сваи С30.15 L 3 м на плотном грунте — допущение без изысканий, под участок уточняется) | СВ-01 | Свая С30,15 (ЖБ 150×150, L 3 м), верх −0,369 — обвязка (КР, расчёт по нагрузке) | Колонна | шт | 1 | 4,000 |  |  |  | 150×150 | 0,068 | 0,068 | -0,369
93 | 93 Фундамент — отдельно (в стоимость дома не входит, сваи С30.15 L 3 м на плотном грунте — допущение без изысканий, под участок уточняется) | СВ-02 | Свая С30,15 (ЖБ 150×150, L 3 м), верх −0,369 — обвязка (КР, расчёт по нагрузке) | Колонна | шт | 1 | 4,000 |  |  |  | 150×150 | 0,068 | 2,112 | -0,369
93 | 93 Фундамент — отдельно (в стоимость дома не входит, сваи С30.15 L 3 м на плотном грунте — допущение без изысканий, под участок уточняется) | СВ-03 | Свая С30,15 (ЖБ 150×150, L 3 м), верх −0,369 — обвязка (КР, расчёт по нагрузке) | Колонна | шт | 1 | 4,000 |  |  |  | 150×150 | 0,068 | 4,157 | -0,369
93 | 93 Фундамент — отдельно (в стоимость дома не входит, сваи С30.15 L 3 м на плотном грунте — допущение без изысканий, под участок уточняется) | СВ-04 | Свая С30,15 (ЖБ 150×150, L 3 м), верх −0,369 — обвязка (КР, расчёт по нагрузке) | Колонна | шт | 1 | 4,000 |  |  |  | 150×150 | 0,068 | 6,203 | -0,369
93 | 93 Фундамент — отдельно (в стоимость дома не входит, сваи С30.15 L 3 м на плотном грунте — допущение без изысканий, под участок уточняется) | СВ-05 | Свая С30,15 (ЖБ 150×150, L 3 м), верх −0,369 — обвязка (КР, расчёт по нагрузке) | Колонна | шт | 1 | 4,000 |  |  |  | 150×150 | 2,502 | 0,068 | -0,369
93 | 93 Фундамент — отдельно (в стоимость дома не входит, сваи С30.15 L 3 м на плотном грунте — допущение без изысканий, под участок уточняется) | СВ-06 | Свая С30,15 (ЖБ 150×150, L 3 м), верх −0,369 — обвязка (КР, расчёт по нагрузке) | Колонна | шт | 1 | 4,000 |  |  |  | 150×150 | 2,502 | 2,112 | -0,369
93 | 93 Фундамент — отдельно (в стоимость дома не входит, сваи С30.15 L 3 м на плотном грунте — допущение без изысканий, под участок уточняется) | СВ-07 | Свая С30,15 (ЖБ 150×150, L 3 м), верх −0,369 — обвязка (КР, расчёт по нагрузке) | Колонна | шт | 1 | 4,000 |  |  |  | 150×150 | 2,502 | 4,157 | -0,369
93 | 93 Фундамент — отдельно (в стоимость дома не входит, сваи С30.15 L 3 м на плотном грунте — допущение без изысканий, под участок уточняется) | СВ-08 | Свая С30,15 (ЖБ 150×150, L 3 м), верх −0,369 — обвязка (КР, расчёт по нагрузке) | Колонна | шт | 1 | 4,000 |  |  |  | 150×150 | 2,502 | 6,203 | -0,369
93 | 93 Фундамент — отдельно (в стоимость дома не входит, сваи С30.15 L 3 м на плотном грунте — допущение без изысканий, под участок уточняется) | СВ-09 | Свая С30,15 (ЖБ 150×150, L 3 м), верх −0,369 — под стойкой конька (КР, расчёт по нагрузке) | Колонна | шт | 1 | 4,000 |  |  |  | 150×150 | 4,972 | 0,068 | -0,369
93 | 93 Фундамент — отдельно (в стоимость дома не входит, сваи С30.15 L 3 м на плотном грунте — допущение без изысканий, под участок уточняется) | СВ-10 | Свая С30,15 (ЖБ 150×150, L 3 м), верх −0,369 — обвязка (КР, расчёт по нагрузке) | Колонна | шт | 1 | 4,000 |  |  |  | 150×150 | 4,972 | 2,112 | -0,369
93 | 93 Фундамент — отдельно (в стоимость дома не входит, сваи С30.15 L 3 м на плотном грунте — допущение без изысканий, под участок уточняется) | СВ-11 | Свая С30,15 (ЖБ 150×150, L 3 м), верх −0,369 — обвязка (КР, расчёт по нагрузке) | Колонна | шт | 1 | 4,000 |  |  |  | 150×150 | 4,972 | 4,157 | -0,369
93 | 93 Фундамент — отдельно (в стоимость дома не входит, сваи С30.15 L 3 м на плотном грунте — допущение без изысканий, под участок уточняется) | СВ-12 | Свая С30,15 (ЖБ 150×150, L 3 м), верх −0,369 — под стойкой конька (КР, расчёт по нагрузке) | Колонна | шт | 1 | 4,000 |  |  |  | 150×150 | 4,972 | 6,203 | -0,369
93 | 93 Фундамент — отдельно (в стоимость дома не входит, сваи С30.15 L 3 м на плотном грунте — допущение без изысканий, под участок уточняется) | СВ-13 | Свая С30,15 (ЖБ 150×150, L 3 м), верх −0,369 — обвязка (КР, расчёт по нагрузке) | Колонна | шт | 1 | 4,000 |  |  |  | 150×150 | 7,441 | 0,068 | -0,369
93 | 93 Фундамент — отдельно (в стоимость дома не входит, сваи С30.15 L 3 м на плотном грунте — допущение без изысканий, под участок уточняется) | СВ-14 | Свая С30,15 (ЖБ 150×150, L 3 м), верх −0,369 — обвязка (КР, расчёт по нагрузке) | Колонна | шт | 1 | 4,000 |  |  |  | 150×150 | 7,441 | 2,112 | -0,369
93 | 93 Фундамент — отдельно (в стоимость дома не входит, сваи С30.15 L 3 м на плотном грунте — допущение без изысканий, под участок уточняется) | СВ-15 | Свая С30,15 (ЖБ 150×150, L 3 м), верх −0,369 — обвязка (КР, расчёт по нагрузке) | Колонна | шт | 1 | 4,000 |  |  |  | 150×150 | 7,441 | 4,157 | -0,369
93 | 93 Фундамент — отдельно (в стоимость дома не входит, сваи С30.15 L 3 м на плотном грунте — допущение без изысканий, под участок уточняется) | СВ-16 | Свая С30,15 (ЖБ 150×150, L 3 м), верх −0,369 — обвязка (КР, расчёт по нагрузке) | Колонна | шт | 1 | 4,000 |  |  |  | 150×150 | 7,441 | 6,203 | -0,369
93 | 93 Фундамент — отдельно (в стоимость дома не входит, сваи С30.15 L 3 м на плотном грунте — допущение без изысканий, под участок уточняется) | СВ-17 | Свая С30,15 (ЖБ 150×150, L 3 м), верх −0,369 — обвязка (КР, расчёт по нагрузке) | Колонна | шт | 1 | 4,000 |  |  |  | 150×150 | 9,877 | 0,068 | -0,369
93 | 93 Фундамент — отдельно (в стоимость дома не входит, сваи С30.15 L 3 м на плотном грунте — допущение без изысканий, под участок уточняется) | СВ-18 | Свая С30,15 (ЖБ 150×150, L 3 м), верх −0,369 — обвязка (КР, расчёт по нагрузке) | Колонна | шт | 1 | 4,000 |  |  |  | 150×150 | 9,877 | 2,112 | -0,369
93 | 93 Фундамент — отдельно (в стоимость дома не входит, сваи С30.15 L 3 м на плотном грунте — допущение без изысканий, под участок уточняется) | СВ-19 | Свая С30,15 (ЖБ 150×150, L 3 м), верх −0,369 — обвязка (КР, расчёт по нагрузке) | Колонна | шт | 1 | 4,000 |  |  |  | 150×150 | 9,877 | 4,157 | -0,369
93 | 93 Фундамент — отдельно (в стоимость дома не входит, сваи С30.15 L 3 м на плотном грунте — допущение без изысканий, под участок уточняется) | СВ-20 | Свая С30,15 (ЖБ 150×150, L 3 м), верх −0,369 — обвязка (КР, расчёт по нагрузке) | Колонна | шт | 1 | 4,000 |  |  |  | 150×150 | 9,877 | 6,203 | -0,369
93 | 93 Фундамент — отдельно (в стоимость дома не входит, сваи С30.15 L 3 м на плотном грунте — допущение без изысканий, под участок уточняется) | СВ-21 | Свая С30,15 (ЖБ 150×150, L 3 м), верх −0,243 — терраса, под ОБ-Т — ряд террасы (стойки СТ-Т) (КР, расчёт по нагрузке) | Колонна | шт | 1 | 4,000 |  |  |  | 150×150 | 0,068 | 8,200 | -0,243
93 | 93 Фундамент — отдельно (в стоимость дома не входит, сваи С30.15 L 3 м на плотном грунте — допущение без изысканий, под участок уточняется) | СВ-22 | Свая С30,15 (ЖБ 150×150, L 3 м), верх −0,243 — терраса, под ОБ-Т — ряд террасы (стойки СТ-Т) (КР, расчёт по нагрузке) | Колонна | шт | 1 | 4,000 |  |  |  | 150×150 | 2,502 | 8,200 | -0,243
93 | 93 Фундамент — отдельно (в стоимость дома не входит, сваи С30.15 L 3 м на плотном грунте — допущение без изысканий, под участок уточняется) | СВ-23 | Свая С30,15 (ЖБ 150×150, L 3 м), верх −0,243 — терраса, под ОБ-Т — ряд террасы (стойки СТ-Т) (КР, расчёт по нагрузке) | Колонна | шт | 1 | 4,000 |  |  |  | 150×150 | 4,972 | 8,200 | -0,243
93 | 93 Фундамент — отдельно (в стоимость дома не входит, сваи С30.15 L 3 м на плотном грунте — допущение без изысканий, под участок уточняется) | СВ-24 | Свая С30,15 (ЖБ 150×150, L 3 м), верх −0,243 — терраса, под ОБ-Т — ряд террасы (стойки СТ-Т) (КР, расчёт по нагрузке) | Колонна | шт | 1 | 4,000 |  |  |  | 150×150 | 7,441 | 8,200 | -0,243
93 | 93 Фундамент — отдельно (в стоимость дома не входит, сваи С30.15 L 3 м на плотном грунте — допущение без изысканий, под участок уточняется) | СВ-25 | Свая С30,15 (ЖБ 150×150, L 3 м), верх −0,243 — терраса, под ОБ-Т — ряд террасы (стойки СТ-Т) (КР, расчёт по нагрузке) | Колонна | шт | 1 | 4,000 |  |  |  | 150×150 | 9,877 | 8,200 | -0,243
93 | 93 Фундамент — отдельно (в стоимость дома не входит, сваи С30.15 L 3 м на плотном грунте — допущение без изысканий, под участок уточняется) | ОГ-1.1 | Оголовок-стакан 300×300×8 с боковыми отверстиями — один тип на все сваи (150×150 — 25 шт.), в составе свайного поля (расчёт по КР) | Расчёт | шт | 25
93 | 93 Фундамент — отдельно (в стоимость дома не входит, сваи С30.15 L 3 м на плотном грунте — допущение без изысканий, под участок уточняется) | ОГ-1.3 | Крепление обвязки — уголок крепёжный 100×100×80 усиленный (расчёт по КР) | Расчёт | шт | 50
93 | 93 Фундамент — отдельно (в стоимость дома не входит, сваи С30.15 L 3 м на плотном грунте — допущение без изысканий, под участок уточняется) | ОГ-1.4 | Крепление обвязки — шпилька М12 горизонтально сквозь обвязку и уголки, гайки и шайбы, L = 250 (расчёт по КР) | Расчёт | шт | 25
93 | 93 Фундамент — отдельно (в стоимость дома не входит, сваи С30.15 L 3 м на плотном грунте — допущение без изысканий, под участок уточняется) | ОГ-1.5 | Крепление обвязки — болт М12 с гайкой и шайбами: уголок к пластине оголовка через боковое отверстие (расчёт по КР) | Расчёт | шт | 50
93 | 93 Фундамент — отдельно (в стоимость дома не входит, сваи С30.15 L 3 м на плотном грунте — допущение без изысканий, под участок уточняется) | ОГ-1.6 | Крепление обвязки — шуруп 6×60 в дерево, фиксация уголка до установки шпильки, 2 на уголок (расчёт по КР) | Расчёт | шт | 100
93 | 93 Фундамент — отдельно (в стоимость дома не входит, сваи С30.15 L 3 м на плотном грунте — допущение без изысканий, под участок уточняется) | ПЧ-1 | Противопучинистая обработка: битумная мастика по сваям, верхние 1,5 м, 25 свай 150×150 (расчёт по КР) | Расчёт | м² | 22,500 |  | 22,500
93 | 93 Фундамент — отдельно (в стоимость дома не входит, сваи С30.15 L 3 м на плотном грунте — допущение без изысканий, под участок уточняется) | ПЧ-2 | Противопучинистая обработка: обойма из п/э плёнки 2 слоя + 10 % нахлёст, 25 свай (расчёт по КР) | Расчёт | м² | 49,500 |  | 49,500
93 | 93 Фундамент — отдельно (в стоимость дома не входит, сваи С30.15 L 3 м на плотном грунте — допущение без изысканий, под участок уточняется) | ПЧ-3 | Обратная засыпка пазух свай ПГС на глубину промерзания 1,3 м (расчёт по КР) | Расчёт | м³ | 2,930
93 | 93 Фундамент — отдельно (в стоимость дома не входит, сваи С30.15 L 3 м на плотном грунте — допущение без изысканий, под участок уточняется) | ФН-ВЫС | Справочно (не суммировать): высота пола над землёй ≈0,67 м — верх свай −0,369, выступ свай над землёй 0,3 м (не меньше: проветривание под полом, снег), в грунте 2,7 м, грунт для базовой цены — плотный (допущение, под участок уточнить) | Расчёт | м | 0,670 | 0,670
93 | 93 Фундамент — отдельно (в стоимость дома не входит, сваи С30.15 L 3 м на плотном грунте — допущение без изысканий, под участок уточняется) | ГИ-ОГ | Гидроизоляция между оголовком и обвязкой — рулонная наплавляемая / рубероид 2 слоя, 400×400 на оголовок (25 шт.) | Расчёт | м² | 8,000 |  | 8,000
93 | 93 Фундамент — отдельно (в стоимость дома не входит, сваи С30.15 L 3 м на плотном грунте — допущение без изысканий, под участок уточняется) | ОБ-1 | Обвязка 3×45×195 на ребро по сваям: 5 линий вдоль y (целые доски 6,0 м) и 2 под фронтонами (стыки над сваями вразбежку), антисептик, 29 шт. (раскрой пиломатериала 25.10) | Расчёт | м | 149,664 | 149,664 |  | 1,497 |  | 45×195
93 | 93 Фундамент — отдельно (в стоимость дома не входит, сваи С30.15 L 3 м на плотном грунте — допущение без изысканий, под участок уточняется) | КР-13 | Гвозди 4×100 ершёные — сплачивание 3 досок обвязки (2 шва), 2 ряда шаг 300, линии обвязки 49,9 м (+10 %) (узел 1), балка террасы ОБ-Т — одна доска, сшивки нет | Расчёт | шт | 740
93 | 93 Фундамент — отдельно (в стоимость дома не входит, сваи С30.15 L 3 м на плотном грунте — допущение без изысканий, под участок уточняется) | АН-ОБ | Антисептик для обвязки и балки террасы — 2 слоя, торцы после реза дважды (≈ 0,3 л/м² за 2 слоя), поверхность досок ≈ 77 м² | Расчёт | л | 23,000
93 | 93 Фундамент — отдельно (в стоимость дома не входит, сваи С30.15 L 3 м на плотном грунте — допущение без изысканий, под участок уточняется) | СГ-1 | Сетка от грызунов сварная оцинкованная 12×12 (проволока 1,0–1,4 мм) — по низу обвязки на всю площадь подполья 62,3 м² (+10 % нахлёст) | Расчёт | м² | 68,600 |  | 68,600
93 | 93 Фундамент — отдельно (в стоимость дома не входит, сваи С30.15 L 3 м на плотном грунте — допущение без изысканий, под участок уточняется) | СГ-2 | Сетка от грызунов сварная оцинкованная 12×12 — по периметру цоколя: от низа обвязки до земли ≈0,3 + заглубление 0,3 + отгиб 0,3 (периметр 32,4 м) | Расчёт | м² | 29,200 |  | 29,200
93 | 93 Фундамент — отдельно (в стоимость дома не входит, сваи С30.15 L 3 м на плотном грунте — допущение без изысканий, под участок уточняется) | СГ-3 | Скобы оцинкованные / рейка 20×45 с шурупами — крепление сетки по низу всех линий обвязки и по периметру (шаг 300) | Расчёт | м | 82,300 | 82,300
93 | 93 Фундамент — отдельно (в стоимость дома не входит, сваи С30.15 L 3 м на плотном грунте — допущение без изысканий, под участок уточняется) | СГ-4 | Проходки через сетку — манжета из сетки + хомут: ввод воды, ввод ЭЛ, выпуск К1 | Расчёт | шт | 3
93 | 93 Фундамент — отдельно (в стоимость дома не входит, сваи С30.15 L 3 м на плотном грунте — допущение без изысканий, под участок уточняется) | ОБ-Т | Терраса: балка края ОБ-Т 45×195 (одна доска) на ребро по сваям — рамка: верх -0,048 вровень с верхом лаг, стык над сваей оси 3, антисептик, 2 шт. (раскрой пиломатериала 25.10) | Расчёт | м | 9,944 | 9,944 |  | 0,099 |  | 45×195

## Справка v3→v4
layer_code | layer | mark | name | element_type | unit | qty | length_m | area_m2 | volume_m3 | guid | section_mm | x_m | y_m | z_m | x2_m | y2_m | z2_m
10 | 10 Окна | ПР-ИТОГ | ИЗМ. v4 (название было: Периметр проёмов наружный (справочно, не суммировать): итого 8 проёмов — весь периметр, наружные откосы генеральный считает по нему сам): Периметр проёмов наружный (справочно, не суммировать): итого 8 проёмов — весь периметр, с низом, наружные откосы генеральный считает по нему сам | Расчёт | м | 52,909 | 52,909
15 | 15 Сантехника и вентиляция — точки | ВК-П-1 | УБРАНО v4 (сантехприборы не в базе — клиент сам): Унитаз компакт напольный эконом, с бачком и сиденьем, гофра/манжета Ø110, гибкая подводка, крепёж к полу — с/у, у стены С под бойлером (ВК-3) | Расчёт | шт | 1
15 | 15 Сантехника и вентиляция — точки | ВК-П-2 | УБРАНО v4 (сантехприборы не в базе — клиент сам): Раковина 500 с сифоном и креплением на стену (шпильки в закладную доску обрешётки стены С), без тумбы — с/у у стены С под окном, у оси 2 (ВК-4) | Расчёт | шт | 1
15 | 15 Сантехника и вентиляция — точки | ВК-П-3 | УБРАНО v4 (сантехприборы не в базе — клиент сам): Смеситель для раковины однорычажный эконом, с гибкой подводкой — ВК-4 | Расчёт | шт | 1
15 | 15 Сантехника и вентиляция — точки | ВК-П-4 | УБРАНО v4 (сантехприборы не в базе — клиент сам): Смеситель для душа настенный эконом со стойкой (штангой), лейкой и шлангом — стена С над поддоном +1,1 (ВК-5) | Расчёт | шт | 1
17 | 17 Фасад | ФБ-1 | ИЗМ. v4 (было 77 шт): Справочно (не суммировать): имитация бруса 22×195×6000 (Петрович 999598, 1,12 м²/шт) — досок по раскладке | Расчёт | шт | 73
17 | 17 Фасад | ФБ-1 | ИЗМ. v4 (было 86,200 м², название было: Имитация бруса сухая 22×195×6000 мм хвоя сорт АВ (S раб. = 1,12 кв.м), Петрович код 999598 — рабочая ширина 187, горизонтально, шип вверх — все 4 фасада, база (фасад 78,3 м² нетто: от низа обвязки −0,369 (фасад Ю — от настила террасы ±0,000) до низа кровли, фронтоны по скату)): Имитация бруса сухая 22×195×6000 мм хвоя сорт АВ (S раб. = 1,12 кв.м), Петрович код 999598 — рабочая ширина 187, горизонтально, шип вверх — все 4 фасада, база (фасад 73,9 м² нетто: от низа панели пола −0,174, обвязка открыта (фасад Ю — от настила террасы ±0,000) до низа кровли, фронтоны по скату) | Расчёт | м² | 81,800 |  | 81,800
17 | 17 Фасад | ФБ-11 | ИЗМ. v4 (было 3,870 м): Отлив оконный Grand Line (сталь с полимером, в цвет) — под окнами с подоконником, под наличники | Расчёт | м | 3,900 | 3,900
17 | 17 Фасад | ФБ-12 | ИЗМ. v4 (было 13,710 м): Планка-капельник Z над верхним наличником окон и дверей (сталь с полимером, в цвет) | Расчёт | м | 13,700 | 13,700
17 | 17 Фасад | ФБ-13 | ИЗМ. v4 (название было: Отлив под зоной бруса (сталь с полимером, в цвет) — низ облицовки по периметру (низ обвязки, фасад Ю — над настилом), вынос за доску): Отлив под зоной бруса (сталь с полимером, в цвет) — низ облицовки по периметру (−0,174, над открытой обвязкой, фасад Ю — над настилом), вынос за доску | Расчёт | м | 24,600 | 24,600
17 | 17 Фасад | ФБ-16 | ИЗМ. v4 (было 188,200 м²): Антисептик-консервант для древесины — все стороны досок, наличников и углов до монтажа (1 слой) | Расчёт | м² | 178,800 |  | 178,800
17 | 17 Фасад | ФБ-17 | ИЗМ. v4 (было 185,000 м²): Фасадная краска / лессирующий состав (масло) — 2 слоя по лицу | Расчёт | м² | 175,100 |  | 175,100
17 | 17 Фасад | ФБ-17 | ИЗМ. v4 (было 92,500 м²): Справочно (не суммировать): площадь окраски имитации бруса, лицо, 1 слой | Расчёт | м² | 87,500 |  | 87,500
17 | 17 Фасад | ФБ-2 | ИЗМ. v4 (было 212,300 м): Брусок строганый 50×50, антисептик — обрешётка вертикально шаг 600 + у углов, проёмов и по осям стыков досок (вентзазор 50) | Расчёт | м | 200,900 | 200,900
17 | 17 Фасад | ФБ-3 | ИЗМ. v4 (было 90,100 м²): Мембрана гидро-ветрозащитная ТЕХНОНИКОЛЬ АЛЬФА ВЕНТ ТПУ УЛЬТРА по ОСП СИП (нахлёст ≥ 100) — все фасады | Расчёт | м² | 85,000 |  | 85,000
17 | 17 Фасад | ФБ-4 | ИЗМ. v4 (было 119,000 м): Лента соединительная для мембраны — нахлёсты и примыкания к проёмам | Расчёт | м | 115,000 | 115,000
17 | 17 Фасад | ФБ-5 | ИЗМ. v4 (было 650 шт): Саморез/ерш 6×100 — брусок 50×50 к СИП через ОСП, шаг 400 | Расчёт | шт | 640
17 | 17 Фасад | ФБ-6 | ИЗМ. v4 (было 990 шт): Кляймер оцинк. №4 (для доски 20–22 мм) — по 1 на пересечение доски с бруском | Расчёт | шт | 920
17 | 17 Фасад | ФБ-6 | ИЗМ. v4 (было 1970 шт): Гвоздь оцинк. 2,5×25 (кляймерный) — по 2 на кляймер | Расчёт | шт | 1840
17 | 17 Фасад | ФБ-7 | ИЗМ. v4 (было 870 шт): Саморез по дереву оцинк. 3,5×45 — в лицо: первый ряд, подрезанные ряды по скату фронтонов и верхний ряд, 2 на пересечение, углы и наличники шаг 400 | Расчёт | шт | 860
17 | 17 Фасад | ФБ-8 | ИЗМ. v4 (было 13,000 м): Угол наружный деревянный 50×50 (хвоя, строганый, антисептик) — 4 угла дома | Расчёт | м | 12,200 | 12,200
17 | 17 Фасад | ФБ-С | ИЗМ. v4 (было 78,300 м²): Справочно (не суммировать): фасад нетто / брутто / проёмы, м² | Расчёт | м² | 73,900 |  | 73,900
92 | 92 Опции (не в базе) | ОП-ВН-1 | УБРАНО v4 (сантехприборы не в базе — клиент сам): Опция: водонагреватель накопительный электрический 50 л (эконом, 50–80 л) — на стене С над унитазом, на закладные ЗД-1 стены С (+1,25 / +1,95, раздел 05), с креплением и группой безопасности (клапан, сброс в сифон), в базе только выводы ХВС/ГВС +1,10 и розетка IP44 (ВК-6) | Расчёт | шт | 1
92 | 92 Опции (не в базе) | ОП-КП-6 | ПЕРЕНЕСЕНО v4 (было в разделе 09 Кровля покрытие, марка КП-6, в опции — решение 25.10): Опция «Снегозадержатели»: Снегозадержатель трубчатый 3 м (комплект: 2 трубы + кронштейны) — 1 ряд на каждый скат над карнизной стеной, по всей длине (обязательны: СП 17.13330.2017 п. 9.11 (уклон ≥ 5 %, наружный водосток)) | Расчёт | компл | 6
92 | 92 Опции (не в базе) | ОП-КП-6 | ПЕРЕНЕСЕНО v4 (было в разделе 09 Кровля покрытие, марка КП-6, в опции — решение 25.10): Опция «Снегозадержатели»: Доска обрешётки дополнительная 25×100 под кронштейны снегозадержателя (вплотную к рядовой), антисептик | Расчёт | м | 13,500 | 13,500 |  |  |  | 25×100
92 | 92 Опции (не в базе) | ОП-КП-7 | ПЕРЕНЕСЕНО v4 (было в разделе 09 Кровля покрытие, марка КП-7, в опции — решение 25.10): Опция «Водосток»: Желоб водосточный 125 мм, 3 м (металл с полимером) — по обоим карнизам, под край профлиста (карнизы 2 × 6,434 м) | Расчёт | шт | 6
92 | 92 Опции (не в базе) | ОП-КП-7 | ПЕРЕНЕСЕНО v4 (было в разделе 09 Кровля покрытие, марка КП-7, в опции — решение 25.10): Опция «Водосток»: Соединитель желоба | Расчёт | шт | 4
92 | 92 Опции (не в базе) | ОП-КП-7 | ПЕРЕНЕСЕНО v4 (было в разделе 09 Кровля покрытие, марка КП-7, в опции — решение 25.10): Опция «Водосток»: Заглушка желоба универсальная | Расчёт | шт | 4
92 | 92 Опции (не в базе) | ОП-КП-7 | ПЕРЕНЕСЕНО v4 (было в разделе 09 Кровля покрытие, марка КП-7, в опции — решение 25.10): Опция «Водосток»: Кронштейн желоба ДЛИННЫЙ (под профлист) — к доскам швов СР-1 / контррейке через обрешётку, шаг 600 (лобовой доски нет) | Расчёт | шт | 24
92 | 92 Опции (не в базе) | ОП-КП-7 | ПЕРЕНЕСЕНО v4 (было в разделе 09 Кровля покрытие, марка КП-7, в опции — решение 25.10): Опция «Водосток»: Воронка желоба (по 1 на карниз, у северного угла) | Расчёт | шт | 2
92 | 92 Опции (не в базе) | ОП-КП-7 | ПЕРЕНЕСЕНО v4 (было в разделе 09 Кровля покрытие, марка КП-7, в опции — решение 25.10): Опция «Водосток»: Колено трубы 90 мм (2 у воронки + 1 сливное) | Расчёт | шт | 6
92 | 92 Опции (не в базе) | ОП-КП-7 | ПЕРЕНЕСЕНО v4 (было в разделе 09 Кровля покрытие, марка КП-7, в опции — решение 25.10): Опция «Водосток»: Труба водосточная 90 мм, 3 м — 2 стояка по ≈ 3,2 м по северным углам дома | Расчёт | шт | 4
92 | 92 Опции (не в базе) | ОП-КП-7 | ПЕРЕНЕСЕНО v4 (было в разделе 09 Кровля покрытие, марка КП-7, в опции — решение 25.10): Опция «Водосток»: Хомут трубы (шаг ≤ 1,8 м) | Расчёт | шт | 6
92 | 92 Опции (не в базе) | ФАС-Ф1 | ИЗМ. v4 (было 90,100 м²): Вариант фасада Ф1: Мембрана гидро-ветрозащитная ТЕХНОНИКОЛЬ АЛЬФА ВЕНТ ТПУ УЛЬТРА по ОСП (нахлёст 10 %, +5 %) (как в системах ТН-ФАСАД Каркас) | Расчёт | м² | 85,000 |  | 85,000
92 | 92 Опции (не в базе) | ФАС-Ф1 | ИЗМ. v4 (было 99,700 м): Вариант фасада Ф1: Лента соединительная для мембраны — нахлёсты и примыкания к проёмам | Расчёт | м | 96,600 | 96,600
92 | 92 Опции (не в базе) | ФАС-Ф1 | ИЗМ. v4 (было 215,400 м): Вариант фасада Ф1: Брусок профилированный/строганый 50×50 — обрешётка вертикальная шаг 400 (вентзазор 50) (+10 % (обрамление проёмов, углы)) | Расчёт | м | 203,300 | 203,300
92 | 92 Опции (не в базе) | ФАС-Ф1 | ИЗМ. v4 (было 538 шт): Вариант фасада Ф1: Саморез/ерш 6×100 — брусок к СИП через ОСП, шаг 400 | Расчёт | шт | 508
92 | 92 Опции (не в базе) | ФАС-Ф1 | ИЗМ. v4 (было 13,000 м): Вариант фасада Ф1: Сайдинг: угол наружный | Расчёт | м | 12,200 | 12,200
92 | 92 Опции (не в базе) | ФАС-Ф1 | ИЗМ. v4 (было 32,400 м): Вариант фасада Ф1: Сайдинг: соединительная H-планка (≈ на стене длиннее 3,66 м) — 10 линии по средней высоте стены | Расчёт | м | 31,000 | 31,000
92 | 92 Опции (не в базе) | ФАС-Ф1 | ИЗМ. v4 (было 3,430 м): Вариант фасада Ф1: Отлив оконный Grand Line, сталь 0,45 ПЭ (2 м) — окна с подоконником (4 шт.: ширина + 0,10) | Расчёт | м | 3,400 | 3,400
92 | 92 Опции (не в базе) | ФАС-Ф1 | ИЗМ. v4 (было 870 шт): Вариант фасада Ф1: Саморез Smart Fix 4,2×25 Grand Line (по дереву) — панели, 10 шт./м² | Расчёт | шт | 820
92 | 92 Опции (не в базе) | ФАС-Ф1 | ИЗМ. v4 (было 560 шт): Вариант фасада Ф1: Саморез Smart Fix 4,2×25 для доборов ПВХ Grand Line — шаг 300 | Расчёт | шт | 550
92 | 92 Опции (не в базе) | ФАС-Ф1 | ИЗМ. v4 (было 86,100 м², название было: Вариант фасада Ф1: ТН-ФАСАД Каркас Сайдинг → виниловый сайдинг ТЕХНОНИКОЛЬ (корабельный/блок-хаус), горизонтально — «корабельная доска» 3000×203 (полезная 0,61 м²), 142 панелей (фасад 78,3 м² нетто (стены 105,2 − проёмы 26,9), от низа обвязки −0,369 до низа кровли, фронтоны по скату до конька, фасад Ю — от настила террасы ±0,000, +10 %)): Вариант фасада Ф1: ТН-ФАСАД Каркас Сайдинг → виниловый сайдинг ТЕХНОНИКОЛЬ (корабельный/блок-хаус), горизонтально — «корабельная доска» 3000×203 (полезная 0,61 м²), 134 панелей (фасад 73,9 м² нетто (стены 100,8 − проёмы 26,9), от низа панели пола −0,174 (обвязка открыта) до низа кровли, фронтоны по скату до конька, фасад Ю — от настила террасы ±0,000, +10 %) | Расчёт | м² | 81,300 |  | 81,300
92 | 92 Опции (не в базе) | ФАС-Ф10А-00 | НОВОЕ v4 (новая опция фасада: винил вертикальный, низ −0,174): Вариант фасада Ф10А: Справочно (не суммировать): вариант фасада Ф10А — ВМЕСТО базы ФБ-1…ФБ-17 (имитация бруса), при выборе строки ФБ-* из раздела 17 исключить целиком, эти — взять | Расчёт | м² | 72,500 |  | 72,500
92 | 92 Опции (не в базе) | ФАС-Ф10А-01 | НОВОЕ v4 (новая опция фасада: винил вертикальный, низ −0,174): Вариант фасада Ф10А: Сайдинг Ю-Пласт Timberblock «Планкен», панели — светлое дерево (цвет по выбору: ближайший в линейке — «кленовый»), 3000 × 306 / 240 (рабочая), 0,72 м²/шт, 10 шт./уп. — весь дом, ВЕРТИКАЛЬНО, колонки 240 от угла | Расчёт | м² | 80,600 |  | 80,600
92 | 92 Опции (не в базе) | ФАС-Ф10А-01 | НОВОЕ v4 (новая опция фасада: винил вертикальный, низ −0,174): Вариант фасада Ф10А: Справочно (не суммировать): Ю-Пласт Timberblock «Планкен» — панели / упаковки (10 шт.) | Расчёт | шт | 112
92 | 92 Опции (не в базе) | ФАС-Ф10А-02 | НОВОЕ v4 (новая опция фасада: винил вертикальный, низ −0,174): Вариант фасада Ф10А: J-профиль Планкен Ю-Пласт тёмный (угольный) (3,0 м) — низ, верх под кровлей, пояса (по 2 J), обрамление проёмов, под отливами окон | Расчёт | шт | 51
92 | 92 Опции (не в базе) | ФАС-Ф10А-04 | НОВОЕ v4 (новая опция фасада: винил вертикальный, низ −0,174): Вариант фасада Ф10А: Угол наружный Планкен Ю-Пласт тёмный (угольный) (3,0 м) — 4 угла дома, каждый одной деталью | Расчёт | шт | 4
92 | 92 Опции (не в базе) | ФАС-Ф10А-06 | НОВОЕ v4 (новая опция фасада: винил вертикальный, низ −0,174): Вариант фасада Ф10А: Планка начальная Ю-Пласт тёмный (угольный) — вертикально у стартового угла каждой плоскости, первая панель в замок (GL 14.1) | Расчёт | шт | 4
92 | 92 Опции (не в базе) | ФАС-Ф10А-07 | НОВОЕ v4 (новая опция фасада: винил вертикальный, низ −0,174): Вариант фасада Ф10А: Отлив оконный, сталь 0,45 ПЭ RAL 7024 графит — под окнами с подоконником (С, З, В), ставится первым (GL 13.1) | Расчёт | м | 3,430 | 3,430
92 | 92 Опции (не в базе) | ФАС-Ф10А-08 | НОВОЕ v4 (новая опция фасада: винил вертикальный, низ −0,174): Вариант фасада Ф10А: Отлив межэтажный (пояс), сталь 0,45 ПЭ RAL 7024 графит — стык по высоте между двумя J (GL 15.8): линия карниза фронтона С, косой над рамами Ю (= капельник рам), простенок Ю у конька | Расчёт | м | 20,700 | 20,700
92 | 92 Опции (не в базе) | ФАС-Ф10А-09 | НОВОЕ v4 (новая опция фасада: винил вертикальный, низ −0,174): Вариант фасада Ф10А: Отлив цокольный, сталь 0,45 ПЭ RAL 7024 графит — низ облицовки −0,174 (низ панели пола, над открытой обвязкой, фасад Ю — над настилом), до J | Расчёт | м | 24,600 | 24,600
92 | 92 Опции (не в базе) | ФАС-Ф10А-10 | НОВОЕ v4 (новая опция фасада: винил вертикальный, низ −0,174): Вариант фасада Ф10А: Мембрана гидро-ветрозащитная ТЕХНОНИКОЛЬ АЛЬФА ВЕНТ ТПУ УЛЬТРА по ОСП СИП, под обрешёткой (нахлёст ≥ 100) — остаётся как в базе (ФБ-3) | Расчёт | м² | 84,900 |  | 84,900
92 | 92 Опции (не в базе) | ФАС-Ф10А-11 | НОВОЕ v4 (новая опция фасада: винил вертикальный, низ −0,174): Вариант фасада Ф10А: Лента соединительная для мембраны — нахлёсты и примыкания к проёмам — остаётся (ФБ-4) | Расчёт | м | 115,000 | 115,000
92 | 92 Опции (не в базе) | ФАС-Ф10А-12 | НОВОЕ v4 (новая опция фасада: винил вертикальный, низ −0,174): Вариант фасада Ф10А: Брусок строганый 50×50, антисептик — обрешётка ГОРИЗОНТАЛЬНАЯ шаг ≤ 400 (вентзазор 50, GL 9.3/9.7/9.9), разрывы 50 мм через 1,2 м для прохода воздуха, сдвоенный у низа, верха, поясов и вокруг проёмов (GL 9.8) | Расчёт | м | 331,100 | 331,100
92 | 92 Опции (не в базе) | ФАС-Ф10А-13 | НОВОЕ v4 (новая опция фасада: винил вертикальный, низ −0,174): Вариант фасада Ф10А: Саморез/ерш 6×100 — брусок 50×50 к СИП через ОСП, шаг 400 | Расчёт | шт | 830
92 | 92 Опции (не в базе) | ФАС-Ф10А-14 | НОВОЕ v4 (новая опция фасада: винил вертикальный, низ −0,174): Вариант фасада Ф10А: Сетка вентиляционная (от насекомых) — вход вентзазора внизу и выход под кровлей | Расчёт | м | 58,900 | 58,900
92 | 92 Опции (не в базе) | ФАС-Ф10А-15 | НОВОЕ v4 (новая опция фасада: винил вертикальный, низ −0,174): Вариант фасада Ф10А: Саморез оцинкованный с прессшайбой 4,2×25 — панели: в центр перфорации, не до упора (зазор 1–1,5 мм), в каждый брусок | Расчёт | шт | 940
92 | 92 Опции (не в базе) | ФАС-Ф10А-16 | НОВОЕ v4 (новая опция фасада: винил вертикальный, низ −0,174): Вариант фасада Ф10А: Саморез оцинкованный с прессшайбой 4,2×25 — доборы ПВХ (J, углы, стартовая/финишная), шаг 300 | Расчёт | шт | 550
92 | 92 Опции (не в базе) | ФАС-Ф10А-17 | НОВОЕ v4 (новая опция фасада: винил вертикальный, низ −0,174): Вариант фасада Ф10А: Саморез 4,2×25 с прессшайбой, окрашенный RAL 7024 — стальные отливы (оконные, пояса, цокольный), шаг 300 | Расчёт | шт | 170
92 | 92 Опции (не в базе) | ФАС-Ф10А-18 | НОВОЕ v4 (новая опция фасада: винил вертикальный, низ −0,174): Вариант фасада Ф10А: Монтаж сайдинга Ю-Пласт Timberblock «Планкен» вертикально с доборами (J, углы, стартовая) и стальными отливами (оконные, пояса, цокольный) | Расчёт | м² | 72,500 |  | 72,500
92 | 92 Опции (не в базе) | ФАС-Ф10А-19 | НОВОЕ v4 (новая опция фасада: винил вертикальный, низ −0,174): Вариант фасада Ф10А: Монтаж подсистемы: мембрана с проклейкой, брусок 50×50 горизонтально (одна обрешётка), вентсетка | Расчёт | м² | 72,500 |  | 72,500
92 | 92 Опции (не в базе) | ФАС-Ф10А-19 | НОВОЕ v4 (новая опция фасада: винил вертикальный, низ −0,174): Вариант фасада Ф10А: Справочно (не суммировать): если подсистема двухслойная, как в Дублине (контрбрус 50×50 вертикально шаг 600 + доска 25×100 горизонтально шаг 400) — контрбрус 50×50, м | Расчёт | м | 200,300 | 200,300
92 | 92 Опции (не в базе) | ФАС-Ф10Б-00 | НОВОЕ v4 (новая опция фасада: винил вертикальный, низ −0,174): Вариант фасада Ф10Б: Справочно (не суммировать): вариант фасада Ф10Б — ВМЕСТО базы ФБ-1…ФБ-17 (имитация бруса), при выборе строки ФБ-* из раздела 17 исключить целиком, эти — взять | Расчёт | м² | 72,500 |  | 72,500
92 | 92 Опции (не в базе) | ФАС-Ф10Б-01 | НОВОЕ v4 (новая опция фасада: винил вертикальный, низ −0,174): Вариант фасада Ф10Б: Сайдинг Grand Line «Архитектурный планкен» для вертикального монтажа, панели — светлое дерево (цвет по выбору: в Classic только Белый/Голубой — светлого дерева нет, ближайшее — Design Tundra «Клён»/«Ясень»), 3000 × 285 / 246 (рабочая), 0,74 м²/шт, 22 шт./уп. — весь дом, ВЕРТИКАЛЬНО, колонки 246 от угла | Расчёт | м² | 82,900 |  | 82,900
92 | 92 Опции (не в базе) | ФАС-Ф10Б-01 | НОВОЕ v4 (новая опция фасада: винил вертикальный, низ −0,174): Вариант фасада Ф10Б: Справочно (не суммировать): Grand Line «Архитектурный планкен» — панели / упаковки (22 шт.) | Расчёт | шт | 112
92 | 92 Опции (не в базе) | ФАС-Ф10Б-01 | НОВОЕ v4 (новая опция фасада: винил вертикальный, низ −0,174): Вариант фасада Ф10Б: Справочно (не суммировать): Grand Line «Сайдинг Рейка» 3000 × 268 / 229 (0,69 м²) по той же раскладке — дороже по раскладке и в Classic не выпускается (только Premium Acryl), не выбран | Расчёт | шт | 119
92 | 92 Опции (не в базе) | ФАС-Ф10Б-02 | НОВОЕ v4 (новая опция фасада: винил вертикальный, низ −0,174): Вариант фасада Ф10Б: J-профиль Grand Line тёмный (графит, в Classic графита нет — Premium Acryl) (3,0 м) — низ, верх под кровлей, пояса (по 2 J), обрамление проёмов, под отливами окон | Расчёт | шт | 51
92 | 92 Опции (не в базе) | ФАС-Ф10Б-04 | НОВОЕ v4 (новая опция фасада: винил вертикальный, низ −0,174): Вариант фасада Ф10Б: Угол наружный Grand Line тёмный (графит, в Classic графита нет — Premium Acryl) (3,0 м) — 4 угла дома, каждый одной деталью | Расчёт | шт | 4
92 | 92 Опции (не в базе) | ФАС-Ф10Б-06 | НОВОЕ v4 (новая опция фасада: винил вертикальный, низ −0,174): Вариант фасада Ф10Б: Планка стартовая Grand Line тёмный (графит, в Classic графита нет — Premium Acryl) — вертикально у стартового угла каждой плоскости, первая панель в замок (GL 14.1) | Расчёт | шт | 4
92 | 92 Опции (не в базе) | ФАС-Ф10Б-07 | НОВОЕ v4 (новая опция фасада: винил вертикальный, низ −0,174): Вариант фасада Ф10Б: Планка финишная Grand Line тёмный (графит, в Classic графита нет — Premium Acryl) — в наружный угол у конечного угла плоскости и в J у боков проёмов: подрезанная панель с насечками через 100 (GL 14.3, 15.5, 15.6) | Расчёт | шт | 15
92 | 92 Опции (не в базе) | ФАС-Ф10Б-08 | НОВОЕ v4 (новая опция фасада: винил вертикальный, низ −0,174): Вариант фасада Ф10Б: Отлив оконный, сталь 0,45 ПЭ RAL 7024 графит — под окнами с подоконником (С, З, В), ставится первым (GL 13.1) | Расчёт | м | 3,430 | 3,430
92 | 92 Опции (не в базе) | ФАС-Ф10Б-09 | НОВОЕ v4 (новая опция фасада: винил вертикальный, низ −0,174): Вариант фасада Ф10Б: Отлив межэтажный (пояс), сталь 0,45 ПЭ RAL 7024 графит — стык по высоте между двумя J (GL 15.8): линия карниза фронтона С, косой над рамами Ю (= капельник рам), простенок Ю у конька | Расчёт | м | 20,700 | 20,700
92 | 92 Опции (не в базе) | ФАС-Ф10Б-10 | НОВОЕ v4 (новая опция фасада: винил вертикальный, низ −0,174): Вариант фасада Ф10Б: Отлив цокольный, сталь 0,45 ПЭ RAL 7024 графит — низ облицовки −0,174 (низ панели пола, над открытой обвязкой, фасад Ю — над настилом), до J | Расчёт | м | 24,600 | 24,600
92 | 92 Опции (не в базе) | ФАС-Ф10Б-11 | НОВОЕ v4 (новая опция фасада: винил вертикальный, низ −0,174): Вариант фасада Ф10Б: Мембрана гидро-ветрозащитная ТЕХНОНИКОЛЬ АЛЬФА ВЕНТ ТПУ УЛЬТРА по ОСП СИП, под обрешёткой (нахлёст ≥ 100) — остаётся как в базе (ФБ-3) | Расчёт | м² | 84,900 |  | 84,900
92 | 92 Опции (не в базе) | ФАС-Ф10Б-12 | НОВОЕ v4 (новая опция фасада: винил вертикальный, низ −0,174): Вариант фасада Ф10Б: Лента соединительная для мембраны — нахлёсты и примыкания к проёмам — остаётся (ФБ-4) | Расчёт | м | 115,000 | 115,000
92 | 92 Опции (не в базе) | ФАС-Ф10Б-13 | НОВОЕ v4 (новая опция фасада: винил вертикальный, низ −0,174): Вариант фасада Ф10Б: Брусок строганый 50×50, антисептик — обрешётка ГОРИЗОНТАЛЬНАЯ шаг ≤ 400 (вентзазор 50, GL 9.3/9.7/9.9), разрывы 50 мм через 1,2 м для прохода воздуха, сдвоенный у низа, верха, поясов и вокруг проёмов (GL 9.8) | Расчёт | м | 331,100 | 331,100
92 | 92 Опции (не в базе) | ФАС-Ф10Б-14 | НОВОЕ v4 (новая опция фасада: винил вертикальный, низ −0,174): Вариант фасада Ф10Б: Саморез/ерш 6×100 — брусок 50×50 к СИП через ОСП, шаг 400 | Расчёт | шт | 830
92 | 92 Опции (не в базе) | ФАС-Ф10Б-15 | НОВОЕ v4 (новая опция фасада: винил вертикальный, низ −0,174): Вариант фасада Ф10Б: Сетка вентиляционная (от насекомых) — вход вентзазора внизу и выход под кровлей | Расчёт | м | 58,900 | 58,900
92 | 92 Опции (не в базе) | ФАС-Ф10Б-16 | НОВОЕ v4 (новая опция фасада: винил вертикальный, низ −0,174): Вариант фасада Ф10Б: Саморез оцинкованный с прессшайбой 4,2×25 — панели: в центр перфорации, не до упора (зазор 1–1,5 мм), в каждый брусок | Расчёт | шт | 940
92 | 92 Опции (не в базе) | ФАС-Ф10Б-17 | НОВОЕ v4 (новая опция фасада: винил вертикальный, низ −0,174): Вариант фасада Ф10Б: Саморез оцинкованный с прессшайбой 4,2×25 — доборы ПВХ (J, углы, стартовая/финишная), шаг 300 | Расчёт | шт | 690
92 | 92 Опции (не в базе) | ФАС-Ф10Б-18 | НОВОЕ v4 (новая опция фасада: винил вертикальный, низ −0,174): Вариант фасада Ф10Б: Саморез 4,2×25 с прессшайбой, окрашенный RAL 7024 — стальные отливы (оконные, пояса, цокольный), шаг 300 | Расчёт | шт | 170
92 | 92 Опции (не в базе) | ФАС-Ф10Б-19 | НОВОЕ v4 (новая опция фасада: винил вертикальный, низ −0,174): Вариант фасада Ф10Б: Монтаж сайдинга Grand Line «Архитектурный планкен» вертикально с доборами (J, углы, стартовая/финишная) и стальными отливами (оконные, пояса, цокольный) | Расчёт | м² | 72,500 |  | 72,500
92 | 92 Опции (не в базе) | ФАС-Ф10Б-20 | НОВОЕ v4 (новая опция фасада: винил вертикальный, низ −0,174): Вариант фасада Ф10Б: Монтаж подсистемы: мембрана с проклейкой, брусок 50×50 горизонтально (одна обрешётка), вентсетка | Расчёт | м² | 72,500 |  | 72,500
92 | 92 Опции (не в базе) | ФАС-Ф10Б-20 | НОВОЕ v4 (новая опция фасада: винил вертикальный, низ −0,174): Вариант фасада Ф10Б: Справочно (не суммировать): если подсистема двухслойная, как в Дублине (контрбрус 50×50 вертикально шаг 600 + доска 25×100 горизонтально шаг 400) — контрбрус 50×50, м | Расчёт | м | 200,300 | 200,300
92 | 92 Опции (не в базе) | ФАС-Ф9 | ИЗМ. v4 (было 90,100 м²): Вариант фасада Ф9: Мембрана гидро-ветрозащитная ТЕХНОНИКОЛЬ АЛЬФА ВЕНТ ТПУ УЛЬТРА по ОСП СИП, под обрешёткой (нахлёст ≥ 100, +15 %) | Расчёт | м² | 85,000 |  | 85,000
92 | 92 Опции (не в базе) | ФАС-Ф9 | ИЗМ. v4 (было 99,700 м): Вариант фасада Ф9: Лента соединительная для мембраны — нахлёсты и примыкания к проёмам | Расчёт | м | 96,600 | 96,600
92 | 92 Опции (не в базе) | ФАС-Ф9 | ИЗМ. v4 (было 218,600 м): Вариант фасада Ф9: Брусок строганый 50×50, антисептик — обрешётка ГОРИЗОНТАЛЬНАЯ шаг 600 (вентзазор 50, разрывы 50 мм через 1,2 м для прохода воздуха), обрамление проёмов и углов (27 рядов, +5 %) | Расчёт | м | 213,600 | 213,600
92 | 92 Опции (не в базе) | ФАС-Ф9 | ИЗМ. v4 (было 550 шт): Вариант фасада Ф9: Саморез/ерш 6×100 — брусок к СИП через ОСП, шаг 400 | Расчёт | шт | 540
92 | 92 Опции (не в базе) | ФАС-Ф9 | ИЗМ. v4 (было 1340 шт): Вариант фасада Ф9: Саморез кровельный 4,8×29 с ЭПДМ-шайбой, в цвет RAL 7024 — лист к бруску в нижний гофр через гофр на каждом ряду + продольные нахлёсты шаг 500 | Расчёт | шт | 1290
92 | 92 Опции (не в базе) | ФАС-Ф9 | ИЗМ. v4 (было 87,300 м², название было: Вариант фасада Ф9: Профнастил С-8 0,45 PE, графит RAL 7024, ширина общая 1200 / полезная 1150, вертикально, листы в размер на всю высоту — 34 листов, раскладка по простенкам (кромки по откосам) (фасад 78,3 м² нетто (стены 105,2 − проёмы 26,9), от низа обвязки −0,369 до низа кровли, фронтоны по скату до конька, фасад Ю — от настила террасы ±0,000, по листам с нахлёстом)): Вариант фасада Ф9: Профнастил С-8 0,45 PE, графит RAL 7024, ширина общая 1200 / полезная 1150, вертикально, листы в размер на всю высоту — 34 листов, раскладка по простенкам (кромки по откосам) (фасад 73,9 м² нетто (стены 100,8 − проёмы 26,9), от низа панели пола −0,174 (обвязка открыта) до низа кровли, фронтоны по скату до конька, фасад Ю — от настила террасы ±0,000, по листам с нахлёстом) | Расчёт | м² | 82,500 |  | 82,500
92 | 92 Опции (не в базе) | ФАС-Ф9 | ИЗМ. v4 (название было: Вариант фасада Ф9: Справочно (не суммировать): профнастил С-8 — листы по длинам: 3990 × 1, 3930 × 1, 3720 × 1, 3660 × 1, 3520 × 1, 3430 × 1, 3320 × 1, 3230 × 1, 3110 × 10, 1790 × 2, 1600 × 1, 1290 × 2, 1170 × 1, 650 × 2, 430 × 4, 250 × 1, 230 × 3): Вариант фасада Ф9: Справочно (не суммировать): профнастил С-8 — листы по длинам: 3800 × 1, 3730 × 1, 3620 × 1, 3530 × 1, 3320 × 1, 3240 × 1, 3120 × 1, 3040 × 1, 2920 × 10, 1600 × 3, 1170 × 1, 1100 × 2, 650 × 2, 430 × 4, 250 × 1, 230 × 3 | Расчёт | шт | 34
92 | 92 Опции (не в базе) | ФАС-Ф9 | ИЗМ. v4 (название было: Вариант фасада Ф9: Планка угла наружного 50×50, 2 м (полезная 1,9), сталь 0,45 PE RAL 7024 — 4 угла × 3,09 м): Вариант фасада Ф9: Планка угла наружного 50×50, 2 м (полезная 1,9), сталь 0,45 PE RAL 7024 — 4 угла × 2,89 м | Расчёт | шт | 8

## С-у вариант Б
layer_code | layer | mark | name | element_type | unit | qty | length_m | area_m2 | volume_m3 | guid | section_mm | x_m | y_m | z_m | x2_m | y2_m | z2_m
18 | 18 Отделка внутренняя | СУ-Б0 | Справочно (не суммировать): с/у вариант Б заменяет строки «С/у вариант А (плитка в зоне душа, база)» ведомости v2 целиком: в зоне душа и на фартуке — панели ПВХ вместо ГКЛВ + плитки, остальные стены — имитация бруса (ОТД-ИБ), гидроизоляция, линолеум и душ — те же, что в А | Расчёт | м² | 17,762 |  | 17,762
18 | 18 Отделка внутренняя | СУ-Б1 | С/у вариант Б (панели ПВХ): стены — панели ПВХ стеновые 250 мм ТОЛЬКО в зоне душа: три стены над подиумом 5,64 м² (С 0,90 + З 1,30 + перегородка 0,90, до 2,0) + фартук над раковиной 0,33 + 10 %, подиум — плитка (СУ-ПД6), остальные стены с/у — имитация бруса (строка ОТД-ИБ) | Расчёт | м² | 6,570 |  | 6,570
18 | 18 Отделка внутренняя | СУ-Б2 | С/у вариант Б (панели ПВХ): стены — обрешётка под ПВХ: брусок строганый 20×40, антисептик, горизонтально шаг 400 в зоне душа и под фартуком (20,4 м + 10 %) | Расчёт | м | 22,400 | 22,400
18 | 18 Отделка внутренняя | СУ-Б3 | С/у вариант Б (панели ПВХ): стены — саморез 4,2×65 — брусок к ОСП, шаг 400 | Расчёт | шт | 60
18 | 18 Отделка внутренняя | СУ-Б4 | С/у вариант Б (панели ПВХ): стены — профиль ПВХ стартовый (U) по низу (на подиуме) и по верху зоны душа + периметр фартука (8,60 м + 10 %) | Расчёт | м | 9,500 | 9,500
18 | 18 Отделка внутренняя | СУ-Б5 | С/у вариант Б (панели ПВХ): стены — угол ПВХ внутренний — 2 угла зоны душа (2 × 1,82 м + 10 %) | Расчёт | м | 4,000 | 4,000
18 | 18 Отделка внутренняя | СУ-Б6 | С/у вариант Б (панели ПВХ): стены — профиль ПВХ финишный (F) — вертикальные кромки зоны душа у имитации бруса (2 × 1,82 м + 10 %) | Расчёт | м | 4,000 | 4,000
18 | 18 Отделка внутренняя | СУ-Б7 | С/у вариант Б (панели ПВХ): стены — кляймер для панелей ПВХ (≈ 10 шт./м²) | Расчёт | шт | 70
18 | 18 Отделка внутренняя | СУ-Б8 | С/у вариант Б (панели ПВХ): стены — рулон «Гидроизоляция пола ТЕХНОНИКОЛЬ» по ОСП в зоне душа за панелями ПВХ — три стены от пола до 2,0 (6,20 м², рулон пола заведён на 300 — нахлёст 100) + праймер №04 ≈ 0,3 л/м², мастика по ОСП не допускается (ОСП нет в списке оснований AquaMast) | Расчёт | м² | 7,130 |  | 7,130
18 | 18 Отделка внутренняя | СУ-Б9 | С/у вариант Б (панели ПВХ): подиум — клей плиточный C2 (≈ 5 кг/м²) и затирка влагостойкая (≈ 0,5 кг/м²) для плитки подиума СУ-ПД6 | Расчёт | кг | 8,500
18 | 18 Отделка внутренняя | СУ-Б10 | С/у вариант Б (панели ПВХ): герметик санитарный силиконовый 280 мл — углы, кромки панелей, примыкание панелей к подиуму, вокруг трапа | Расчёт | шт | 2
18 | 18 Отделка внутренняя | СУ-ГИ1 | С/у вариант Б (панели ПВХ): гидроизоляция — рулон самоклеящийся битумно-полимерный «Гидроизоляция пола ТЕХНОНИКОЛЬ» (для деревянного основания, по ОСП) 1 слой: ВЕСЬ пол с/у 3,01 м² + заведение на стены 300 мм по периметру 6,52 м (1,96 м²) = 4,96 м², нахлёсты 80–100, торцы 150, разнос торцов ≥ 500, монтаж ≥ +10 °C (+15 % нахлёсты и подрезка) | Расчёт | м² | 5,710 |  | 5,710
18 | 18 Отделка внутренняя | СУ-ГИ2 | С/у вариант Б (панели ПВХ): гидроизоляция — праймер битумный на водной основе ТЕХНОНИКОЛЬ №04 (или латексная грунтовка — по инструкции рулона) по ОСП под рулон, ≈ 0,3 л/м² (4,96 м²) | Расчёт | л | 1,600
18 | 18 Отделка внутренняя | СУ-ГИ3 | С/у вариант Б (панели ПВХ): гидроизоляция — углы и стык пол/стена: внутренние углы — вставки-усиления из того же рулона 150×150, стык пол/стена — полоса рулона 200 мм внахлёст по инструкции (6,52 м + 4 угла, +10 %) | Расчёт | м | 7,200 | 7,200
18 | 18 Отделка внутренняя | СУ-ГИ4 | С/у вариант Б (панели ПВХ): гидроизоляция — разделительный слой между битумным рулоном и линолеумом: плёнка ПЭ 200 мкм внахлёст 100 — пол без подиума (1,84 м² + 15 %), пластификатор линолеума не должен контактировать с битумом | Расчёт | м² | 2,110 |  | 2,110
18 | 18 Отделка внутренняя | СУ-ЛН1 | С/у вариант Б (панели ПВХ): пол — поверх рулона и плёнки: линолеум полукоммерческий/коммерческий (33–34 класс), влагостойкий, одним куском без швов: пол без подиума 1,41 × 1,30 (1,84 м²), на стены не заводится, к бортику подиума — герметик, из рулона шириной 1,5 — отрез 1,5 м | Расчёт | м² | 2,250 |  | 2,250
18 | 18 Отделка внутренняя | СУ-ЛН2 | С/у вариант Б (панели ПВХ): пол — подготовка ОСП пола под рулон: швы и головки саморезов — шпаклёвка по дереву, шлифовка, обеспылить | Расчёт | м² | 3,010 |  | 3,010
18 | 18 Отделка внутренняя | СУ-ЛН3 | С/у вариант Б (панели ПВХ): пол — лента двусторонняя для линолеума 50 мм × 25 м — по периметру и у порога (обычная укладка, без клея по всей площади) | Расчёт | шт | 1
18 | 18 Отделка внутренняя | СУ-ЛН4 | С/у вариант Б (панели ПВХ): пол — плинтус ПВХ влагостойкий напольный 55–60 мм с кабель-каналом, прижимает кромку линолеума — по периметру без двери и без стен у подиума (3,42 м + 10 %) + углы/заглушки | Расчёт | м | 3,800 | 3,800
18 | 18 Отделка внутренняя | СУ-ЛН5 | С/у вариант Б (панели ПВХ): пол — порог алюминиевый 0,8 м в проёме ДВ-1 (стык линолеум / ламинат) | Расчёт | шт | 1
18 | 18 Отделка внутренняя | СУ-ПД1 | С/у вариант Б (панели ПВХ): душ — подиум из XPS-панелей с армированным цементным слоем под плитку («Руспанель» или аналог) 0,90 × 1,30 × h 0,18: 2 слоя по 80 (верхний — с уклоном 1–2 % к трапу) + бортик, на клей по рулону гидроизоляции пола (без дюбелей — рулон не пробивать), панели 2500 × 600 (+20 % подрезка) | Расчёт | м² | 3,090 |  | 3,090
18 | 18 Отделка внутренняя | СУ-ПД2 | С/у вариант Б (панели ПВХ): душ — клей плиточный C2 для склейки XPS-панелей подиума между собой и к основанию (≈ 5 кг/м² на слой) | Расчёт | кг | 12,900
18 | 18 Отделка внутренняя | СУ-ПД3 | С/у вариант Б (панели ПВХ): душ — трап с сифоном низкий под плитку, выпуск Ø50 горизонтальный, высота ≤ 90 (в подиум 160), решётка нерж., фланец с гидроизоляционной манжетой (вклеить в AquaMast) | Расчёт | компл | 1,000
18 | 18 Отделка внутренняя | СУ-ПД4 | С/у вариант Б (панели ПВХ): душ — гидроизоляция подиума: мастика AquaMast ТЕХНОНИКОЛЬ 4 слоя ≥ 3 кг/м² по верху и бортику подиума (1,40 м²) с заходом на стены (стены — СУ-А4 / СУ-Б8) + грунт AquaMast, у трапа — манжета в 1-й слой, под подиумом — рулон пола СУ-ГИ1 | Расчёт | кг | 4,600
18 | 18 Отделка внутренняя | СУ-ПД5 | С/у вариант Б (панели ПВХ): душ — лента гидроизоляционная AquaMast в углы подиум/стены (3,10 м) и по кромке бортика (1,30 м), в 1-й слой мастики (+10 %) | Расчёт | м | 4,800 | 4,800
18 | 18 Отделка внутренняя | СУ-ПД6 | С/у вариант Б (панели ПВХ): душ — плитка керамогранит нескользящая R11 на верх подиума (1,17 м²) и бортик (0,23 м²) + 15 % подрезка, клей C2 ≈ 5 кг/м², затирка влагостойкая ≈ 0,5 кг/м² — в строках СУ-А7/СУ-А8 (в варианте Б — здесь же) | Расчёт | м² | 1,610 |  | 1,610
18 | 18 Отделка внутренняя | СУ-ПД7 | С/у вариант Б (панели ПВХ): душ — уголок-раскладка для плитки (алюминий) по кромке бортика подиума, 2,5 м | Расчёт | шт | 1
18 | 18 Отделка внутренняя | СУ-ДШ4 | С/у вариант Б (панели ПВХ): душ — штанга для шторки прямая 1,3 м нерж. (раздвижная 1,1–1,8) между стеной С и перегородкой с/у ¦ спальня 1 — над кромкой подиума x 1,018 | Расчёт | шт | 1
18 | 18 Отделка внутренняя | СУ-ДШ5 | С/у вариант Б (панели ПВХ): душ — шторка для душа полиэстер 180×200 + кольца | Расчёт | шт | 1

## Настил — варианты
layer_code | layer | mark | name | element_type | unit | qty | length_m | area_m2 | volume_m3 | guid | section_mm | x_m | y_m | z_m | x2_m | y2_m | z2_m
19 | 19 Лестницы, крыльцо, терраса | ТН-В0 | Справочно (не суммировать): варианты настила для сравнения цены, база — ТН-1 сосна автоклавной пропитки 28×140 (ведомость v2). Лаги — те же | Расчёт | м² | 19,888
19 | 19 Лестницы, крыльцо, терраса | ТН-В | Вариант настила «строганая сосна + антисептик + масло»: доска террасная сосна строганая 28×140 (камерной сушки), антисептик 2 слоя + масло 2 слоя по всем сторонам, через 2–3 года — посерение, гниль на торцах, ежегодное масло — 19,89 м² + подрезка (вместо ТН-1) | Расчёт | м² | 23,520 |  | 23,520
19 | 19 Лестницы, крыльцо, терраса | ТН-В | Вариант настила «строганая сосна + антисептик + масло»: саморез оцинк. 5×60 (вместо ТН-2) | Расчёт | шт | 650
19 | 19 Лестницы, крыльцо, терраса | ТН-В | Вариант настила «строганая сосна + антисептик + масло»: масло террасное, 2 слоя по всем сторонам + ежегодно | Расчёт | л | 10,500
19 | 19 Лестницы, крыльцо, терраса | ТН-В | Вариант настила «лиственница»: доска террасная лиственница сорт АВ 28×140 L 4000/6000 (вельвет/гладкая) — 19,89 м² + подрезка (вместо ТН-1) | Расчёт | м² | 23,520 |  | 23,520
19 | 19 Лестницы, крыльцо, терраса | ТН-В | Вариант настила «лиственница»: саморез нерж. A2 5×60 (лиственница — только нерж., предсверловка) (вместо ТН-2) | Расчёт | шт | 650
19 | 19 Лестницы, крыльцо, терраса | ТН-В | Вариант настила «лиственница»: масло для лиственницы, 1–2 слоя | Расчёт | л | 4,400
19 | 19 Лестницы, крыльцо, терраса | ТН-В | Вариант настила «ДПК»: доска террасная ДПК пустотелая 25×140 L 3000/4000, с клипсами (лаги по инструкции ДПК — шаг ≤ 0,4: при шаге 0,5 нужна доп, лага) — 19,89 м² + подрезка (вместо ТН-1) | Расчёт | м² | 23,520 |  | 23,520
19 | 19 Лестницы, крыльцо, терраса | ТН-В | Вариант настила «ДПК»: клипса монтажная ДПК + саморез — 1 клипса на пересечение (вместо ТН-2) | Расчёт | шт | 330
19 | 19 Лестницы, крыльцо, терраса | ТН-В | Вариант настила «ДПК»: заглушки торцов ДПК + стартовые клипсы | Расчёт | компл | 1